## PLANILHA ORCAMENTARIA
ITEM | CÓDIGO | DESCRIÇÃO | FONTE | UNID | QUANTIDADE | PREÇO UNITÁRIO R$ |  | PREÇO TOTAL R$
[6 empty] | SEM BDI | COM BDI | SEM BDI | COM BDI
1 | ADMINISTRAÇÃO DE OBRA | [6 empty] | 20004.3 | 25004.7
1.1 | 90777 | ENGENHEIRO CIVIL DE OBRA JUNIOR COM ENCARGOS COMPLEMENTARES | SINAPI | H | 90 | 92.15 | 115.19 | 8293.5 | 10367.1
1.2 | 90780 | MESTRE DE OBRAS COM ENCARGOS COMPLEMENTARES | SINAPI | H | 360 | 32.53 | 40.66 | 11710.8 | 14637.6
2 | SERVIÇOS PRELIMINARES | [6 empty] | 11578.32 | 14478.48
2.1 | 98524 | LIMPEZA MANUAL DE VEGETAÇÃO EM TERRENO COM ENXADA.AF_05/2018 | SINAPI | M2 | 2250 | 2.27 | 2.84 | 5107.5 | 6390
2.2 | S00051 | Placa de obra em chapa aço galvanizado, instalada - Rev 02_01/2022 | ORSE | m2 | 18 | 359.49 | 449.36 | 6470.82 | 8088.48
3 | INFRAESTRUTURA | [6 empty] | 298857.12 | 373573.52
3.1 | 5501706 | Escavação mecânica com retroescavadeira em material de 1ª categoria | SICRO NOVO | m³ | 1404 | 6.63 | 8.29 | 9308.52 | 11639.16
3.2 | 4805762 | Escavação mecânica de vala em material de 2ª categoria | SICRO NOVO | m³ | 88.8 | 8.22 | 10.28 | 729.94 | 912.86
3.3 | S00091 | Alvenaria pedra calcárea argamassada c/ cimento e areia traço t-4 (1:5) - 1 saco cimento 50kg / 5 padiolas areia dim. 0,35z0,45x0,23m - Confecção mecânica e transporte | ORSE | m3 | 47.36 | 450.21 | 562.76 | 21321.95 | 26652.31
3.4 | S00091 | Alvenaria pedra calcárea argamassada c/ cimento e areia traço t-4 (1:5) - 1 saco cimento 50kg / 5 padiolas areia dim. 0,35z0,45x0,23m - Confecção mecânica e transporte | ORSE | m3 | 429.3 | 450.21 | 562.76 | 193275.15 | 241592.87
3.5 | 92828 | ASSENTAMENTO DE TUBO DE CONCRETO PARA REDES COLETORAS DE ÁGUAS PLUVIAIS, DIÂMETRO DE 1000 MM, JUNTA RÍGIDA, INSTALADO EM LOCAL COM ALTO NÍVEL DE INTERFERÊNCIAS (NÃO INCLUI FORNECIMENTO). AF_12/2015 | SINAPI | M | 126 | 133.89 | 167.36 | 16870.14 | 21087.36
3.6 | 92226 | TUBO DE CONCRETO PARA REDES COLETORAS DE ÁGUAS PLUVIAIS, DIÂMETRO DE 1000 MM, JUNTA RÍGIDA, INSTALADO EM LOCAL COM ALTO NÍVEL DE INTERFERÊNCIAS - FORNECIMENTO E ASSENTAMENTO. AF_12/2015 | SINAPI | M | 126 | 455.17 | 568.96 | 57351.42 | 71688.96
4 | PAVIMENTAÇÃO | [6 empty] | 171650.97 | 214571.31
4.1 | 94328 | ATERRO MECANIZADO DE VALA COM ESCAVADEIRA HIDRÁULICA (CAPACIDADE DA CAÇAMBA: 0,8 M³ / POTÊNCIA: 111 HP), LARGURA ATÉ 1,5 M, PROFUNDIDADE DE 1,5 A 3,0 M, COM AREIA PARA ATERRO. AF_05/2016 | SINAPI | M3 | 1014.1 | 71.31 | 89.14 | 72315.47 | 90396.87
4.2 | 94964 | CONCRETO FCK = 20MPA, TRAÇO 1:2,7:3 (EM MASSA SECA DE CIMENTO/ AREIA MÉDIA/ BRITA 1) - PREPARO MECÂNICO COM BETONEIRA 400 L. AF_05/2021 | SINAPI | M3 | 67.6 | 422.96 | 528.7 | 28592.1 | 35740.12
4.3 | I39508S | Tela de aco soldada nervurada, ca-60, l-159, (1,69 kg/m2), diametro do fio = 4,5 mm, largura = 2,45 m, espacamento da malha = 30 x 10 cm | ORSE | m2 | 676 | 12.5 | 15.63 | 8450 | 10565.88
4.4 | S09104 | Pavimentação em paralelepípedo granítico sobre colchão de areia, rejuntado com argamassa de cimento e areia traço 1:3, inclusive frete do paralelepípedo granítico | ORSE | m2 | 676 | 89.97 | 112.46 | 60819.72 | 76022.96
4.5 | S02450 | Limpeza geral | ORSE | m2 | 676 | 2.18 | 2.73 | 1473.68 | 1845.48
[7 empty] | VALOR BDI TOTAL: |  | 125537.3
[7 empty] | VALOR ORÇAMENTO: |  | 502090.71
[7 empty] | VALOR TOTAL: |  | 627628.01

## CUSTO DIRETO
ITEM | CÓDIGO | DESCRIÇÃO | FONTE | UNIDADE | QTD | CUSTO DIRETO (R$) |  |  |  |  | PREÇO UNITÁRIO (R$) | PREÇO TOTAL (R$)
[6 empty] | MÃO DE OBRA | MATERIAL | EQUIPAMENTOS | OUTROS | BDI
1 | ADMINISTRAÇÃO DE OBRA | [10 empty] | 25004.7
1.1 | 90777 | ENGENHEIRO CIVIL DE OBRA JUNIOR COM ENCARGOS COMPLEMENTARES | SINAPI | H | 90 | 90.32 | 0 | 0 | 1.83 | 23.04 | 115.19 | 10367.1
1.2 | 90780 | MESTRE DE OBRAS COM ENCARGOS COMPLEMENTARES | SINAPI | H | 360 | 30.14 | 0 | 0 | 2.39 | 8.13 | 40.66 | 14637.6
2 | SERVIÇOS PRELIMINARES | [10 empty] | 14478.48
2.1 | 98524 | LIMPEZA MANUAL DE VEGETAÇÃO EM TERRENO COM ENXADA.AF_05/2018 | SINAPI | M2 | 2250 | 1.53 | 0 | 0 | 0.74 | 0.57 | 2.84 | 6390
2.2 | S00051 | Placa de obra em chapa aço galvanizado, instalada - Rev 02_01/2022 | ORSE | m2 | 18 | 39.8 | 317.55 | 0.07 | 2.07 | 89.87 | 449.36 | 8088.48
3 | INFRAESTRUTURA | [10 empty] | 373573.52
3.1 | 5501706 | Escavação mecânica com retroescavadeira em material de 1ª categoria | SICRO NOVO | m³ | 1404 | 0.61 | 0 | 5.94 | 0.08 | 1.66 | 8.29 | 11639.16
3.2 | 4805762 | Escavação mecânica de vala em material de 2ª categoria | SICRO NOVO | m³ | 88.8 | 0.76 | 0 | 7.42 | 0.04 | 2.06 | 10.28 | 912.86
3.3 | S00091 | Alvenaria pedra calcárea argamassada c/ cimento e areia traço t-4 (1:5) - 1 saco cimento 50kg / 5 padiolas areia dim. 0,35z0,45x0,23m - Confecção mecânica e transporte | ORSE | m3 | 47.36 | 182.88 | 258.27 | 0 | 9.06 | 112.55 | 562.76 | 26652.31
3.4 | S00091 | Alvenaria pedra calcárea argamassada c/ cimento e areia traço t-4 (1:5) - 1 saco cimento 50kg / 5 padiolas areia dim. 0,35z0,45x0,23m - Confecção mecânica e transporte | ORSE | m3 | 429.3 | 182.88 | 258.27 | 0 | 9.06 | 112.55 | 562.76 | 241592.87
3.5 | 92828 | ASSENTAMENTO DE TUBO DE CONCRETO PARA REDES COLETORAS DE ÁGUAS PLUVIAIS, DIÂMETRO DE 1000 MM, JUNTA RÍGIDA, INSTALADO EM LOCAL COM ALTO NÍVEL DE INTERFERÊNCIAS (NÃO INCLUI FORNECIMENTO). AF_12/2015 | SINAPI | M | 126 | 43.77 | 27.19 | 45.73 | 17.2 | 33.47 | 167.36 | 21087.36
3.6 | 92226 | TUBO DE CONCRETO PARA REDES COLETORAS DE ÁGUAS PLUVIAIS, DIÂMETRO DE 1000 MM, JUNTA RÍGIDA, INSTALADO EM LOCAL COM ALTO NÍVEL DE INTERFERÊNCIAS - FORNECIMENTO E ASSENTAMENTO. AF_12/2015 | SINAPI | M | 126 | 43.76 | 348.48 | 45.73 | 17.2 | 113.79 | 568.96 | 71688.96
4 | PAVIMENTAÇÃO | [10 empty] | 214571.31
4.1 | 94328 | ATERRO MECANIZADO DE VALA COM ESCAVADEIRA HIDRÁULICA (CAPACIDADE DA CAÇAMBA: 0,8 M³ / POTÊNCIA: 111 HP), LARGURA ATÉ 1,5 M, PROFUNDIDADE DE 1,5 A 3,0 M, COM AREIA PARA ATERRO. AF_05/2016 | SINAPI | M3 | 1014.1 | 3.31 | 60.13 | 6.84 | 1.03 | 17.83 | 89.14 | 90396.87
4.2 | 94964 | CONCRETO FCK = 20MPA, TRAÇO 1:2,7:3 (EM MASSA SECA DE CIMENTO/ AREIA MÉDIA/ BRITA 1) - PREPARO MECÂNICO COM BETONEIRA 400 L. AF_05/2021 | SINAPI | M3 | 67.6 | 44.16 | 357.59 | 0.85 | 20.36 | 105.74 | 528.7 | 35740.12
4.3 | I39508S | Tela de aco soldada nervurada, ca-60, l-159, (1,69 kg/m2), diametro do fio = 4,5 mm, largura = 2,45 m, espacamento da malha = 30 x 10 cm | ORSE | m2 | 676 | 0 | 12.5 | 0 | 0 | 3.13 | 15.63 | 10565.88
4.4 | S09104 | Pavimentação em paralelepípedo granítico sobre colchão de areia, rejuntado com argamassa de cimento e areia traço 1:3, inclusive frete do paralelepípedo granítico | ORSE | m2 | 676 | 14.76 | 74.46 | 0 | 0.75 | 22.49 | 112.46 | 76022.96
4.5 | S02450 | Limpeza geral | ORSE | m2 | 676 | 1.17 | 0.93 | 0 | 0.08 | 0.55 | 2.73 | 1845.48
[10 empty] | VALOR BDI TOTAL: |  | 125537.3
[10 empty] | VALOR ORÇAMENTO: |  | 502090.71
[10 empty] | VALOR TOTAL: |  | 627628.01

## RESUMO
1 | ADMINISTRAÇÃO DE OBRA |  | 25004.7 | 3.984
2 | SERVIÇOS PRELIMINARES |  | 14478.48 | 2.3069
3 | INFRAESTRUTURA |  | 373573.52 | 59.5215
4 | PAVIMENTAÇÃO |  | 214571.31 | 34.1877
|  | VALOR BDI TOTAL: | 125537.3 | 100
|  | VALOR ORÇAMENTO: | 502090.71
|  | VALOR TOTAL: | 627628.01

## MEMORIA DE CALCULO
1.1. 90777 - ENGENHEIRO CIVIL DE OBRA JUNIOR COM ENCARGOS COMPLEMENTARES (H)
|  | DIAS | HORA | MÊS | QTD
ENGENHEIRO CIVIL | HORA*DIAS*MÊS | 15 | 2 | 3 | 90
90
1.2. 90780 - MESTRE DE OBRAS COM ENCARGOS COMPLEMENTARES (H)
|  | DIAS | HORA | MÊS | QTD
ESTRE DE OBRAS | HORA*DIAS*MÊS | 20 | 6 | 3 | 360
360
2.1. 98524 - LIMPEZA MANUAL DE VEGETAÇÃO EM TERRENO COM ENXADA.AF_05/2018 (M2)
|  | COMPRIMENT | LARGURA | QTD
ESTRADA VICINAL | COMPRIMENTO*LARGURA | 80 | 15 | 1200
POVOADO BAIXAS | COMPRIMENTO*LARGURA | 30 | 15 | 450
POVOADO SAMAMBAIA | COMPRIMENTO*LARGURA | 40 | 15 | 600
2250
2.2. S00051 - Placa de obra em chapa aço galvanizado, instalada - Rev 02_01/2022 (m2)
|  | ALTURA | COMPRIMENT | QTD
PLACA DE OBRA ESTRADA VICINAL | ALTURA*COMPRIMENTO | 2 | 3 | 6
PLACA DE OBRA POVOADO BAIXAS | ALTURA*COMPRIMENTO | 2 | 3 | 6
PLACA DE OBRA POVOADO SAMAMBAIA | ALTURA*COMPRIMENTO | 2 | 3 | 6
18
3.1. 5501706 - Escavação mecânica com retroescavadeira em material de 1ª categoria (m³)
|  | ALTURA | COMPRIMENT | LARGURA | QTD
ESTRADA VICINAL | ALTURA*LARGURA*COMPRIMENTO | 1.8 | 60 | 6 | 648
POVOADO BAIXAS | ALTURA*LARGURA*COMPRIMENTO | 1.8 | 30 | 6 | 324
POVOADO SAMAM | ALTURA*LARGURA*COMPRIMENTO | 1.8 | 40 | 6 | 432
1404
3.2. 4805762 - Escavação mecânica de vala em material de 2ª categoria (m³)
|  | ALTURA | COMPRIMENT | LARGURA | QTD
ESTRADA VICINAL | LARGURA*COMPRIMENTO*ALTURA | 1 | 60 | 0.6 | 36
ESTRADA VICINAL | LARGURA*COMPRIMENTO*ALTURA | 1 | 6 | 0.6 | 3.6
POVOADO BAIXAS | LARGURA*COMPRIMENTO*ALTURA | 1 | 6 | 0.6 | 3.6
POVOADO BAIXAS | LARGURA*COMPRIMENTO*ALTURA | 1 | 30 | 0.6 | 18
POVOADO SAMAMBAIA | LARGURA*COMPRIMENTO*ALTURA | 1 | 6 | 0.6 | 3.6
POVOADO SAMAMBAIA | LARGURA*COMPRIMENTO*ALTURA | 1 | 40 | 0.6 | 24
88.8
3.3. S00091 - Alvenaria pedra calcárea argamassada c/ cimento e areia traço t-4 (1:5) - 1 saco cimento 50kg / 5 padiolas areia dim. 0,35z0,45x0,23m - Confecção mecânica e transporte (m3)
|  | ALTURA | COMPRIMENT | LADOS | LARGURA | QTD
MURO ESTRADA VICINAL | COMPRIMENTO*ALTURA*LARGURA*LADOS | 0.4 | 60 | 2 | 0.4 | 19.2
MURO LATERAL ESTRADA VICINAL | COMPRIMENTO*ALTURA*LARGURA*LADOS | 0.4 | 6 | 2 | 0.4 | 1.92
MURO POVOADO BAIXAS | COMPRIMENTO*ALTURA*LARGURA*LADOS | 0.4 | 30 | 2 | 0.4 | 9.6
MURO LATERAL POVOADO BAIXAS | COMPRIMENTO*ALTURA*LARGURA*LADOS | 0.4 | 6 | 2 | 0.4 | 1.92
MURO POVOADO SAMABAIA | COMPRIMENTO*ALTURA*LARGURA*LADOS | 0.4 | 40 | 2 | 0.4 | 12.8
MURO LATERAL SAMAMBAIA | COMPRIMENTO*ALTURA*LARGURA*LADOS | 0.4 | 6 | 2 | 0.4 | 1.92
47.36
3.4. S00091 - Alvenaria pedra calcárea argamassada c/ cimento e areia traço t-4 (1:5) - 1 saco cimento 50kg / 5 padiolas areia dim. 0,35z0,45x0,23m - Confecção mecânica e transporte (m3)
|  | ALTURA | COMPRIMENT | LADOS | LARGURA | QTD
MURO ESTRADA VICINAL | COMPRIMENTO*ALTURA*LARGURA*LADOS | 3.55 | 60 | 2 | 0.4 | 170.4
MURO LATERAL ESTRADA VICINAL | COMPRIMENTO*ALTURA*LARGURA*LADOS | 3.55 | 6 | 2 | 0.4 | 17.04
MURO POVOADO BAIXAS | COMPRIMENTO*ALTURA*LARGURA*LADOS | 3.9 | 30 | 2 | 0.4 | 93.6
MURO LATERAL POVOADO BAIXAS | COMPRIMENTO*ALTURA*LARGURA*LADOS | 3.9 | 6 | 2 | 0.4 | 18.72
MURO POVOADO SAMABAIA | COMPRIMENTO*ALTURA*LARGURA*LADOS | 3.52 | 40 | 2 | 0.4 | 112.64
MURO LATERAL SAMAMBAIA | COMPRIMENTO*ALTURA*LARGURA*LADOS | 3.52 | 6 | 2 | 0.4 | 16.9
429.3
3.5. 92828 - ASSENTAMENTO DE TUBO DE CONCRETO PARA REDES COLETORAS DE ÁGUAS PLUVIAIS, DIÂMETRO DE 1000 MM, JUNTA RÍGIDA, INSTALADO EM LOCAL COM ALTO NÍVEL DE INTERFERÊNCIAS (NÃO INCLUI FORNECIMENTO). AF_12/2015 (M)
|  | COMPRIMENT | QUANTIDADE | QTD
ESTRADA VICINAL | COMPRIMENTO*QUANTIDADE | 6 | 7 | 42
POVOADO BAIXAS | COMPRIMENTO*QUANTIDADE | 6 | 5 | 30
POVOADO SAMAMBAIA | COMPRIMENTO*QUANTIDADE | 6 | 9 | 54
126
3.6. 92226 - TUBO DE CONCRETO PARA REDES COLETORAS DE ÁGUAS PLUVIAIS, DIÂMETRO DE 1000 MM, JUNTA RÍGIDA, INSTALADO EM LOCAL COM ALTO NÍVEL DE INTERFERÊNCIAS - FORNECIMENTO E ASSENTAMENTO. AF_12/2015 (M)
|  | COMPRIMENT | QUANTIDADE | QTD
ESTRADA VICINAL | COMPRIMENTO*QUANTIDADE | 6 | 7 | 42
POVOADO BAIXAS | COMPRIMENTO*QUANTIDADE | 6 | 5 | 30
POVOADO SAMAMBAIA | COMPRIMENTO*QUANTIDADE | 6 | 9 | 54
126
4.1. 94328 - ATERRO MECANIZADO DE VALA COM ESCAVADEIRA HIDRÁULICA (CAPACIDADE DA CAÇAMBA: 0,8 M³ / POTÊNCIA: 111 HP), LARGURA ATÉ 1,5 M, PROFUNDIDADE DE 1,5 A 3,0 M, COM AREIA PARA ATERRO. AF_05/2016 (M3)
|  | AS | LARGURA | QTD
ESTRADA VICINAL | AS*LARGURA | 89.59 | 5.2 | 465.87
POVOADO BAIXAS | AS*LARGURA | 51.87 | 5.2 | 269.72
POVOADO SAMAMBAIA | AS*LARGURA | 53.56 | 5.2 | 278.51
1014.1
4.2. 94964 - CONCRETO FCK = 20MPA, TRAÇO 1:2,7:3 (EM MASSA SECA DE CIMENTO/ AREIA MÉDIA/ BRITA 1) - PREPARO MECÂNICO COM BETONEIRA 400 L. AF_05/2021 (M3)
|  | ALTURA | COMPRIMENT | LARGURA | QTD
ESTRADA VICINAL | LARGURA*COMPRIMENTO*ALTURA | 0.1 | 60 | 5.2 | 31.2
POVOADO BAIXAS | LARGURA*COMPRIMENTO*ALTURA | 0.1 | 30 | 5.2 | 15.6
POVOADO SAMAMBAIA | LARGURA*COMPRIMENTO*ALTURA | 0.1 | 40 | 5.2 | 20.8
67.6
4.3. I39508S - Tela de aco soldada nervurada, ca-60, l-159, (1,69 kg/m2), diametro do fio = 4,5 mm, largura = 2,45 m, espacamento da malha = 30 x 10 cm (m2)
|  | COMPRIMENT | LARGURA | QTD
ESTRADA VICINAL | COMPRIMENTO*LARGURA | 60 | 5.2 | 312
POVOADO BAIXAS | COMPRIMENTO*LARGURA | 30 | 5.2 | 156
POVOADO SAMAMBAIA | COMPRIMENTO*LARGURA | 40 | 5.2 | 208
676
4.4. S09104 - Pavimentação em paralelepípedo granítico sobre colchão de areia, rejuntado com argamassa de cimento e areia traço 1:3, inclusive frete do paralelepípedo granítico (m2)
|  | COMPRIMENT | LARGURA | QTD
ESTRADA VICINAL | LARGURA*COMPRIMENTO | 60 | 5.2 | 312
POVOADO BAIXAS | LARGURA*COMPRIMENTO | 30 | 5.2 | 156
POVOADO SAMAMBAIA | LARGURA*COMPRIMENTO | 40 | 5.2 | 208
676
4.5. S02450 - Limpeza geral (m2)
|  | COMPRIMENT | LARGURA | QTD
ESTRADA VICINAL | LARGURA*COMPRIMENTO | 60 | 5.2 | 312
POVOADO BAIXAS | LARGURA*COMPRIMENTO | 30 | 5.2 | 156
POVOADO SAMAMBAIA | LARGURA*COMPRIMENTO | 40 | 5.2 | 208
676

## COMPOSICOES
1.1. 90777 - ENGENHEIRO CIVIL DE OBRA JUNIOR COM ENCARGOS COMPLEMENTARES (H)
Encargos Complementares |  |  | FONTE |  | UNID | COEFICIENTE | PREÇO UNITÁRIO | TOTAL
00043486 | EPI - FAMILIA ENGENHEIRO CIVIL - HORISTA (ENCARGOS COMPLEMENTARES - COLETADO CAIXA) |  | SINAPI |  | H | 1 | 0.71 | 0.71
00037372 | EXAMES - HORISTA (COLETADO CAIXA - ENCARGOS COMPLEMENTARES) |  | SINAPI |  | H | 1 | 1.05 | 1.05
00043462 | FERRAMENTAS - FAMILIA ENGENHEIRO CIVIL - HORISTA (ENCARGOS COMPLEMENTARES - COLETADO CAIXA) |  | SINAPI |  | H | 1 | 0.01 | 0.01
00037373 | SEGURO - HORISTA (COLETADO CAIXA - ENCARGOS COMPLEMENTARES) |  | SINAPI |  | H | 1 | 0.06 | 0.06
[6 empty] | TOTAL Encargos Complementares: |  | 1.83
Mão de Obra |  |  | FONTE |  | UNID | COEFICIENTE | PREÇO UNITÁRIO | TOTAL
00002706 | ENGENHEIRO CIVIL DE OBRA JUNIOR |  | SINAPI |  | H | 1 | 89.06 | 89.06
[6 empty] | TOTAL Mão de Obra: |  | 89.06
Serviço |  |  | FONTE |  | UNID | COEFICIENTE | PREÇO UNITÁRIO | TOTAL
95402 | CURSO DE CAPACITAÇÃO PARA ENGENHEIRO CIVIL DE OBRA JÚNIOR (ENCARGOS COMPLEMENTARES) - HORISTA |  | SINAPI |  | H | 1 | 1.26 | 1.26
[6 empty] | TOTAL Serviço: |  | 1.26
[6 empty] | VALOR: |  | 92.15
1.2. 90780 - MESTRE DE OBRAS COM ENCARGOS COMPLEMENTARES (H)
Encargos Complementares |  |  | FONTE |  | UNID | COEFICIENTE | PREÇO UNITÁRIO | TOTAL
00043487 | EPI - FAMILIA ENCARREGADO GERAL - HORISTA (ENCARGOS COMPLEMENTARES - COLETADO CAIXA) |  | SINAPI |  | H | 1 | 1.17 | 1.17
00037372 | EXAMES - HORISTA (COLETADO CAIXA - ENCARGOS COMPLEMENTARES) |  | SINAPI |  | H | 1 | 1.05 | 1.05
00043463 | FERRAMENTAS - FAMILIA ENCARREGADO GERAL - HORISTA (ENCARGOS COMPLEMENTARES - COLETADO CAIXA) |  | SINAPI |  | H | 1 | 0.11 | 0.11
00037373 | SEGURO - HORISTA (COLETADO CAIXA - ENCARGOS COMPLEMENTARES) |  | SINAPI |  | H | 1 | 0.06 | 0.06
[6 empty] | TOTAL Encargos Complementares: |  | 2.39
Mão de Obra |  |  | FONTE |  | UNID | COEFICIENTE | PREÇO UNITÁRIO | TOTAL
00004069 | MESTRE DE OBRAS (HORISTA) |  | SINAPI |  | H | 1 | 29.54 | 29.54
[6 empty] | TOTAL Mão de Obra: |  | 29.54
Serviço |  |  | FONTE |  | UNID | COEFICIENTE | PREÇO UNITÁRIO | TOTAL
95405 | CURSO DE CAPACITAÇÃO PARA MESTRE DE OBRAS (ENCARGOS COMPLEMENTARES) - HORISTA |  | SINAPI |  | H | 1 | 0.6 | 0.6
[6 empty] | TOTAL Serviço: |  | 0.6
[6 empty] | VALOR: |  | 32.53
2.1. 98524 - LIMPEZA MANUAL DE VEGETAÇÃO EM TERRENO COM ENXADA.AF_05/2018 (M2)
Mão de Obra com Encargos Complementares |  |  | FONTE |  | UNID | COEFICIENTE | PREÇO UNITÁRIO | TOTAL
88441 | JARDINEIRO COM ENCARGOS COMPLEMENTARES |  | SINAPI |  | H | 0.0718 | 16.04 | 1.15
88316 | SERVENTE COM ENCARGOS COMPLEMENTARES |  | SINAPI |  | H | 0.0718 | 15.66 | 1.12
[6 empty] | TOTAL Mão de Obra com Encargos Complementares: |  | 2.27
[6 empty] | VALOR: |  | 2.27
2.2. S00051 - Placa de obra em chapa aço galvanizado, instalada - Rev 02_01/2022 (m2)
Material |  |  | FONTE |  | UNID | COEFICIENTE | PREÇO UNITÁRIO | TOTAL
I01569 | Madeira mista serrada (barrote) 6 x 6cm - 0,0036 m3/m (angelim, louro) |  | ORSE |  | m | 4 | 9.89 | 39.56
I06995 | Madeira mista serrada (sarrafo) 2,2 x 5,5cm - 0,00121 m³/m |  | ORSE |  | m | 1 | 3.49 | 3.49
I04813S | Placa de obra (para construcao civil) em chapa galvanizada *n. 22*, adesivada, de *2,4 x 1,2* m (sem postes para fixacao) |  | ORSE |  | m2 | 1 | 262.5 | 262.5
I05075S | Prego de aco polido com cabeca 18 x 30 (2 3/4 x 10) |  | ORSE |  | kg | 0.15 | 19.46 | 2.92
[6 empty] | TOTAL Material: |  | 308.47
Mão de Obra |  |  | FONTE |  | UNID | COEFICIENTE | PREÇO UNITÁRIO | TOTAL
I01213S | Carpinteiro de formas (horista) |  | ORSE |  | h | 1 | 16.5 | 16.5
I06111S | Servente de obras |  | ORSE |  | h | 2 | 11.65 | 23.3
[6 empty] | TOTAL Mão de Obra: |  | 39.8
Mão de Obra com Encargos Complementares |  |  | FONTE |  | UNID | COEFICIENTE | PREÇO UNITÁRIO | TOTAL
S10551 | Encargos Complementares - Carpinteiro |  | ORSE |  | h | 1 | 3.65 | 3.65
S10549 | Encargos Complementares - Servente |  | ORSE |  | h | 2 | 3.78 | 7.56
[6 empty] | TOTAL Mão de Obra com Encargos Complementares: |  | 11.21
[6 empty] | VALOR: |  | 359.49
3.1. 5501706 - Escavação mecânica com retroescavadeira em material de 1ª categoria (m³)
EQUIPAMENTOS |  | QUANT |  | UTILIZAÇÃO |  | CUSTO OPERACIONAL |  | CUSTO HORÁRIO
|  |  |  | PROD | IMPR | PROD | IMPR
E9526 | Retroescavadeira de pneus com capacidade de 0,76 m³ - 58 kW | 1 |  | 1 | 0 | 154.419 | 69.8317 | 154.419
[6 empty] | TOTAL EQUIPAMENTOS: |  | 154.419
MÃO DE OBRA |  |  |  |  | UNID | CONSUMO | SALÁRIO HORA | CUSTO HORÁRIO
P9824 | Servente |  |  |  | h | 1 | 15.8462 | 15.8462
[6 empty] | TOTAL MÃO DE OBRA: |  | 15.8462
[6 empty] | Custo Horário da Execução: |  | 170.2652
[6 empty] | Produção da Equipe: |  | 26
[6 empty] | Custo Unitário da Execução: |  | 6.55
[6 empty] | Custo do FIC (0,01267): |  | 0.0832
[6 empty] | Custo Direto Total: |  | 6.6332
[6 empty] | VALOR: |  | 6.63
3.2. 4805762 - Escavação mecânica de vala em material de 2ª categoria (m³)
EQUIPAMENTOS |  | QUANT |  | UTILIZAÇÃO |  | CUSTO OPERACIONAL |  | CUSTO HORÁRIO
|  |  |  | PROD | IMPR | PROD | IMPR
E9526 | Retroescavadeira de pneus com capacidade de 0,76 m³ - 58 kW | 1 |  | 1 | 0 | 154.419 | 69.8317 | 154.419
[6 empty] | TOTAL EQUIPAMENTOS: |  | 154.419
MÃO DE OBRA |  |  |  |  | UNID | CONSUMO | SALÁRIO HORA | CUSTO HORÁRIO
P9824 | Servente |  |  |  | h | 1 | 15.8462 | 15.8462
[6 empty] | TOTAL MÃO DE OBRA: |  | 15.8462
[6 empty] | Custo Horário da Execução: |  | 170.2652
[6 empty] | Produção da Equipe: |  | 20.8
[6 empty] | Custo Unitário da Execução: |  | 8.19
[6 empty] | Custo do FIC (0,00422): |  | 0.0344
[6 empty] | Custo Direto Total: |  | 8.2244
[6 empty] | VALOR: |  | 8.22
3.3. S00091 - Alvenaria pedra calcárea argamassada c/ cimento e areia traço t-4 (1:5) - 1 saco cimento 50kg / 5 padiolas areia dim. 0,35z0,45x0,23m - Confecção mecânica e transporte (m3)
Material |  |  | FONTE |  | UNID | COEFICIENTE | PREÇO UNITÁRIO | TOTAL
I04730S | Pedra de mao ou pedra rachao para arrimo/fundacao (posto pedreira/fornecedor, sem frete) |  | ORSE |  | m3 | 1.2 | 94.76 | 113.71
[6 empty] | TOTAL Material: |  | 113.71
Mão de Obra |  |  | FONTE |  | UNID | COEFICIENTE | PREÇO UNITÁRIO | TOTAL
I04750S | Pedreiro (horista) |  | ORSE |  | h | 6 | 16.5 | 99
I06111S | Servente de obras |  | ORSE |  | h | 6 | 11.65 | 69.9
[6 empty] | TOTAL Mão de Obra: |  | 168.9
Mão de Obra com Encargos Complementares |  |  | FONTE |  | UNID | COEFICIENTE | PREÇO UNITÁRIO | TOTAL
S10550 | Encargos Complementares - Pedreiro |  | ORSE |  | h | 6 | 3.67 | 22.02
S10549 | Encargos Complementares - Servente |  | ORSE |  | h | 6 | 3.78 | 22.68
[6 empty] | TOTAL Mão de Obra com Encargos Complementares: |  | 44.7
Serviço |  |  | FONTE |  | UNID | COEFICIENTE | PREÇO UNITÁRIO | TOTAL
S01906 | Argamassa cimento e areia traço t-4 (1:5) - 1 saco cimento 50kg / 5 padiolas areia dim. 0,35z0,45x0,23m - Confecção mecânica e transporte |  | ORSE |  | m3 | 0.3 | 409.72 | 122.92
[6 empty] | TOTAL Serviço: |  | 122.92
[6 empty] | VALOR: |  | 450.21
3.4. S00091 - Alvenaria pedra calcárea argamassada c/ cimento e areia traço t-4 (1:5) - 1 saco cimento 50kg / 5 padiolas areia dim. 0,35z0,45x0,23m - Confecção mecânica e transporte (m3)
Material |  |  | FONTE |  | UNID | COEFICIENTE | PREÇO UNITÁRIO | TOTAL
I04730S | Pedra de mao ou pedra rachao para arrimo/fundacao (posto pedreira/fornecedor, sem frete) |  | ORSE |  | m3 | 1.2 | 94.76 | 113.71
[6 empty] | TOTAL Material: |  | 113.71
Mão de Obra |  |  | FONTE |  | UNID | COEFICIENTE | PREÇO UNITÁRIO | TOTAL
I04750S | Pedreiro (horista) |  | ORSE |  | h | 6 | 16.5 | 99
I06111S | Servente de obras |  | ORSE |  | h | 6 | 11.65 | 69.9
[6 empty] | TOTAL Mão de Obra: |  | 168.9
Mão de Obra com Encargos Complementares |  |  | FONTE |  | UNID | COEFICIENTE | PREÇO UNITÁRIO | TOTAL
S10550 | Encargos Complementares - Pedreiro |  | ORSE |  | h | 6 | 3.67 | 22.02
S10549 | Encargos Complementares - Servente |  | ORSE |  | h | 6 | 3.78 | 22.68
[6 empty] | TOTAL Mão de Obra com Encargos Complementares: |  | 44.7
Serviço |  |  | FONTE |  | UNID | COEFICIENTE | PREÇO UNITÁRIO | TOTAL
S01906 | Argamassa cimento e areia traço t-4 (1:5) - 1 saco cimento 50kg / 5 padiolas areia dim. 0,35z0,45x0,23m - Confecção mecânica e transporte |  | ORSE |  | m3 | 0.3 | 409.72 | 122.92
[6 empty] | TOTAL Serviço: |  | 122.92
[6 empty] | VALOR: |  | 450.21
3.5. 92828 - ASSENTAMENTO DE TUBO DE CONCRETO PARA REDES COLETORAS DE ÁGUAS PLUVIAIS, DIÂMETRO DE 1000 MM, JUNTA RÍGIDA, INSTALADO EM LOCAL COM ALTO NÍVEL DE INTERFERÊNCIAS (NÃO INCLUI FORNECIMENTO). AF_12/2015 (M)
Equipamento Custo Horário |  |  | FONTE |  | UNID | COEFICIENTE | PREÇO UNITÁRIO | TOTAL
5632 | ESCAVADEIRA HIDRÁULICA SOBRE ESTEIRAS, CAÇAMBA 0,80 M3, PESO OPERACIONAL 17 T, POTENCIA BRUTA 111 HP - CHI DIURNO. AF_06/2014 |  | SINAPI |  | CHI | 0.424 | 73.28 | 31.07
5631 | ESCAVADEIRA HIDRÁULICA SOBRE ESTEIRAS, CAÇAMBA 0,80 M3, PESO OPERACIONAL 17 T, POTENCIA BRUTA 111 HP - CHP DIURNO. AF_06/2014 |  | SINAPI |  | CHP | 0.201 | 202.89 | 40.78
[6 empty] | TOTAL Equipamento Custo Horário: |  | 71.85
Mão de Obra com Encargos Complementares |  |  | FONTE |  | UNID | COEFICIENTE | PREÇO UNITÁRIO | TOTAL
88246 | ASSENTADOR DE TUBOS COM ENCARGOS COMPLEMENTARES |  | SINAPI |  | H | 0.947 | 16.42 | 15.54
88316 | SERVENTE COM ENCARGOS COMPLEMENTARES |  | SINAPI |  | H | 1.893 | 15.66 | 29.64
[6 empty] | TOTAL Mão de Obra com Encargos Complementares: |  | 45.18
Serviço |  |  | FONTE |  | UNID | COEFICIENTE | PREÇO UNITÁRIO | TOTAL
88629 | ARGAMASSA TRAÇO 1:3 (EM VOLUME DE CIMENTO E AREIA MÉDIA ÚMIDA), PREPARO MANUAL. AF_08/2019 |  | SINAPI |  | M3 | 0.028 | 602.37 | 16.86
[6 empty] | TOTAL Serviço: |  | 16.86
[6 empty] | VALOR: |  | 133.89
3.6. 92226 - TUBO DE CONCRETO PARA REDES COLETORAS DE ÁGUAS PLUVIAIS, DIÂMETRO DE 1000 MM, JUNTA RÍGIDA, INSTALADO EM LOCAL COM ALTO NÍVEL DE INTERFERÊNCIAS - FORNECIMENTO E ASSENTAMENTO. AF_12/2015 (M)
Equipamento Custo Horário |  |  | FONTE |  | UNID | COEFICIENTE | PREÇO UNITÁRIO | TOTAL
5632 | ESCAVADEIRA HIDRÁULICA SOBRE ESTEIRAS, CAÇAMBA 0,80 M3, PESO OPERACIONAL 17 T, POTENCIA BRUTA 111 HP - CHI DIURNO. AF_06/2014 |  | SINAPI |  | CHI | 0.424 | 73.28 | 31.07
5631 | ESCAVADEIRA HIDRÁULICA SOBRE ESTEIRAS, CAÇAMBA 0,80 M3, PESO OPERACIONAL 17 T, POTENCIA BRUTA 111 HP - CHP DIURNO. AF_06/2014 |  | SINAPI |  | CHP | 0.201 | 202.89 | 40.78
[6 empty] | TOTAL Equipamento Custo Horário: |  | 71.85
Material |  |  | FONTE |  | UNID | COEFICIENTE | PREÇO UNITÁRIO | TOTAL
00007753 | TUBO DE CONCRETO ARMADO PARA AGUAS PLUVIAIS, CLASSE PA-1, COM ENCAIXE PONTA E BOLSA, DIAMETRO NOMINAL DE 1000 MM |  | SINAPI |  | M | 1.03 | 311.93 | 321.28
[6 empty] | TOTAL Material: |  | 321.28
Mão de Obra com Encargos Complementares |  |  | FONTE |  | UNID | COEFICIENTE | PREÇO UNITÁRIO | TOTAL
88246 | ASSENTADOR DE TUBOS COM ENCARGOS COMPLEMENTARES |  | SINAPI |  | H | 0.947 | 16.42 | 15.54
88316 | SERVENTE COM ENCARGOS COMPLEMENTARES |  | SINAPI |  | H | 1.893 | 15.66 | 29.64
[6 empty] | TOTAL Mão de Obra com Encargos Complementares: |  | 45.18
Serviço |  |  | FONTE |  | UNID | COEFICIENTE | PREÇO UNITÁRIO | TOTAL
88629 | ARGAMASSA TRAÇO 1:3 (EM VOLUME DE CIMENTO E AREIA MÉDIA ÚMIDA), PREPARO MANUAL. AF_08/2019 |  | SINAPI |  | M3 | 0.028 | 602.37 | 16.86
[6 empty] | TOTAL Serviço: |  | 16.86
[6 empty] | VALOR: |  | 455.17
4.1. 94328 - ATERRO MECANIZADO DE VALA COM ESCAVADEIRA HIDRÁULICA (CAPACIDADE DA CAÇAMBA: 0,8 M³ / POTÊNCIA: 111 HP), LARGURA ATÉ 1,5 M, PROFUNDIDADE DE 1,5 A 3,0 M, COM AREIA PARA ATERRO. AF_05/2016 (M3)
Equipamento Custo Horário |  |  | FONTE |  | UNID | COEFICIENTE | PREÇO UNITÁRIO | TOTAL
5903 | CAMINHÃO PIPA 10.000 L TRUCADO, PESO BRUTO TOTAL 23.000 KG, CARGA ÚTIL MÁXIMA 15.935 KG, DISTÂNCIA ENTRE EIXOS 4,8 M, POTÊNCIA 230 CV, INCLUSIVE TANQUE DE AÇO PARA TRANSPORTE DE ÁGUA - CHI DIURNO. AF_06/2014 |  | SINAPI |  | CHI | 0.003 | 49.51 | 0.14
5901 | CAMINHÃO PIPA 10.000 L TRUCADO, PESO BRUTO TOTAL 23.000 KG, CARGA ÚTIL MÁXIMA 15.935 KG, DISTÂNCIA ENTRE EIXOS 4,8 M, POTÊNCIA 230 CV, INCLUSIVE TANQUE DE AÇO PARA TRANSPORTE DE ÁGUA - CHP DIURNO. AF_06/2014 |  | SINAPI |  | CHP | 0.006 | 301.95 | 1.81
91534 | COMPACTADOR DE SOLOS DE PERCUSSÃO (SOQUETE) COM MOTOR A GASOLINA 4 TEMPOS, POTÊNCIA 4 CV - CHI DIURNO. AF_08/2015 |  | SINAPI |  | CHI | 0.057 | 18.5 | 1.05
91533 | COMPACTADOR DE SOLOS DE PERCUSSÃO (SOQUETE) COM MOTOR A GASOLINA 4 TEMPOS, POTÊNCIA 4 CV - CHP DIURNO. AF_08/2015 |  | SINAPI |  | CHP | 0.061 | 24.67 | 1.5
5632 | ESCAVADEIRA HIDRÁULICA SOBRE ESTEIRAS, CAÇAMBA 0,80 M3, PESO OPERACIONAL 17 T, POTENCIA BRUTA 111 HP - CHI DIURNO. AF_06/2014 |  | SINAPI |  | CHI | 0.044 | 73.28 | 3.22
5631 | ESCAVADEIRA HIDRÁULICA SOBRE ESTEIRAS, CAÇAMBA 0,80 M3, PESO OPERACIONAL 17 T, POTENCIA BRUTA 111 HP - CHP DIURNO. AF_06/2014 |  | SINAPI |  | CHP | 0.033 | 202.89 | 6.69
[6 empty] | TOTAL Equipamento Custo Horário: |  | 14.41
Material |  |  | FONTE |  | UNID | COEFICIENTE | PREÇO UNITÁRIO | TOTAL
00000368 | AREIA PARA ATERRO - POSTO JAZIDA/FORNECEDOR (RETIRADO NA JAZIDA, SEM TRANSPORTE) |  | SINAPI |  | M3 | 1.25 | 45 | 56.25
[6 empty] | TOTAL Material: |  | 56.25
Mão de Obra com Encargos Complementares |  |  | FONTE |  | UNID | COEFICIENTE | PREÇO UNITÁRIO | TOTAL
88316 | SERVENTE COM ENCARGOS COMPLEMENTARES |  | SINAPI |  | H | 0.042 | 15.66 | 0.65
[6 empty] | TOTAL Mão de Obra com Encargos Complementares: |  | 0.65
[6 empty] | VALOR: |  | 71.31
4.2. 94964 - CONCRETO FCK = 20MPA, TRAÇO 1:2,7:3 (EM MASSA SECA DE CIMENTO/ AREIA MÉDIA/ BRITA 1) - PREPARO MECÂNICO COM BETONEIRA 400 L. AF_05/2021 (M3)
Equipamento Custo Horário |  |  | FONTE |  | UNID | COEFICIENTE | PREÇO UNITÁRIO | TOTAL
88831 | BETONEIRA CAPACIDADE NOMINAL DE 400 L, CAPACIDADE DE MISTURA 280 L, MOTOR ELÉTRICO TRIFÁSICO POTÊNCIA DE 2 CV, SEM CARREGADOR - CHI DIURNO. AF_10/2014 |  | SINAPI |  | CHI | 0.7787 | 0.35 | 0.27
88830 | BETONEIRA CAPACIDADE NOMINAL DE 400 L, CAPACIDADE DE MISTURA 280 L, MOTOR ELÉTRICO TRIFÁSICO POTÊNCIA DE 2 CV, SEM CARREGADOR - CHP DIURNO. AF_10/2014 |  | SINAPI |  | CHP | 0.8259 | 1.91 | 1.57
[6 empty] | TOTAL Equipamento Custo Horário: |  | 1.84
Material |  |  | FONTE |  | UNID | COEFICIENTE | PREÇO UNITÁRIO | TOTAL
00000370 | AREIA MEDIA - POSTO JAZIDA/FORNECEDOR (RETIRADO NA JAZIDA, SEM TRANSPORTE) |  | SINAPI |  | M3 | 0.7558 | 90 | 68.02
00001379 | CIMENTO PORTLAND COMPOSTO CP II-32 |  | SINAPI |  | KG | 322.9777 | 0.77 | 248.69
00004721 | PEDRA BRITADA N. 1 (9,5 a 19 MM) POSTO PEDREIRA/FORNECEDOR, SEM FRETE |  | SINAPI |  | M3 | 0.5872 | 69.63 | 40.88
[6 empty] | TOTAL Material: |  | 357.59
Mão de Obra com Encargos Complementares |  |  | FONTE |  | UNID | COEFICIENTE | PREÇO UNITÁRIO | TOTAL
88377 | OPERADOR DE BETONEIRA ESTACIONÁRIA/MISTURADOR COM ENCARGOS COMPLEMENTARES |  | SINAPI |  | H | 1.6046 | 14.87 | 23.86
88316 | SERVENTE COM ENCARGOS COMPLEMENTARES |  | SINAPI |  | H | 2.5333 | 15.66 | 39.67
[6 empty] | TOTAL Mão de Obra com Encargos Complementares: |  | 63.53
[6 empty] | VALOR: |  | 422.96
4.3. I39508S - Tela de aco soldada nervurada, ca-60, l-159, (1,69 kg/m2), diametro do fio = 4,5 mm, largura = 2,45 m, espacamento da malha = 30 x 10 cm (m2)
Material |  |  | FONTE |  | UNID | COEFICIENTE | PREÇO UNITÁRIO | TOTAL
I39508S | Tela de aco soldada nervurada, ca-60, l-159, (1,69 kg/m2), diametro do fio = 4,5 mm, largura = 2,45 m, espacamento da malha = 30 x 10 cm |  | ORSE |  | m2 | 1 | 12.5 | 12.5
[6 empty] | TOTAL Material: |  | 12.5
[6 empty] | VALOR: |  | 12.5
4.4. S09104 - Pavimentação em paralelepípedo granítico sobre colchão de areia, rejuntado com argamassa de cimento e areia traço 1:3, inclusive frete do paralelepípedo granítico (m2)
Material |  |  | FONTE |  | UNID | COEFICIENTE | PREÇO UNITÁRIO | TOTAL
I00366S | Areia fina - posto jazida/fornecedor (retirado na jazida, sem transporte) |  | ORSE |  | m3 | 0.13 | 100 | 13
I11394 | Paralelepípedo granitico (com frete) |  | ORSE |  | mil | 0.042 | 1102.91 | 46.32
[6 empty] | TOTAL Material: |  | 59.32
Mão de Obra |  |  | FONTE |  | UNID | COEFICIENTE | PREÇO UNITÁRIO | TOTAL
I04759S | Calceteiro (horista) |  | ORSE |  | h | 0.4 | 16.5 | 6.6
I06111S | Servente de obras |  | ORSE |  | h | 0.6 | 11.65 | 6.99
[6 empty] | TOTAL Mão de Obra: |  | 13.59
Mão de Obra com Encargos Complementares |  |  | FONTE |  | UNID | COEFICIENTE | PREÇO UNITÁRIO | TOTAL
S10579 | Encargos Complementares - Calceteiro |  | ORSE |  | h | 0.4 | 3.78 | 1.51
S10549 | Encargos Complementares - Servente |  | ORSE |  | h | 0.6 | 3.78 | 2.27
[6 empty] | TOTAL Mão de Obra com Encargos Complementares: |  | 3.78
Serviço |  |  | FONTE |  | UNID | COEFICIENTE | PREÇO UNITÁRIO | TOTAL
S01903 | Argamassa cimento e areia traço t-1 (1:3) - 1 saco cimento 50kg / 3 padiolas areia dim. 0.35 x 0.45 x 0.23 m - Confecção mecânica e transporte |  | ORSE |  | m3 | 0.025 | 531.48 | 13.29
[6 empty] | TOTAL Serviço: |  | 13.29
[6 empty] | VALOR: |  | 89.97
4.5. S02450 - Limpeza geral (m2)
Material |  |  | FONTE |  | UNID | COEFICIENTE | PREÇO UNITÁRIO | TOTAL
I01997 | Sabão em pó |  | ORSE |  | kg | 0.005 | 9.63 | 0.05
I02414 | Vassoura piaçava |  | ORSE |  | un | 0.05 | 11.8 | 0.59
[6 empty] | TOTAL Material: |  | 0.64
Mão de Obra |  |  | FONTE |  | UNID | COEFICIENTE | PREÇO UNITÁRIO | TOTAL
I06111S | Servente de obras |  | ORSE |  | h | 0.1 | 11.65 | 1.17
[6 empty] | TOTAL Mão de Obra: |  | 1.17
Mão de Obra com Encargos Complementares |  |  | FONTE |  | UNID | COEFICIENTE | PREÇO UNITÁRIO | TOTAL
S10549 | Encargos Complementares - Servente |  | ORSE |  | h | 0.1 | 3.78 | 0.38
[6 empty] | TOTAL Mão de Obra com Encargos Complementares: |  | 0.38
[6 empty] | VALOR: |  | 2.18

## COMPOSICOES AUXILIARES
95402 - CURSO DE CAPACITAÇÃO PARA ENGENHEIRO CIVIL DE OBRA JÚNIOR (ENCARGOS COMPLEMENTARES) - HORISTA (H)
Mão de Obra |  | FONTE | UNID | COEFICIENTE | PREÇO UNITÁRIO | TOTAL
00002706 | ENGENHEIRO CIVIL DE OBRA JUNIOR | SINAPI | H | 0.01418 | 89.06 | 1.26
|  |  |  | TOTAL Mão de Obra: |  | 1.26
|  |  |  | VALOR: |  | 1.26
95405 - CURSO DE CAPACITAÇÃO PARA MESTRE DE OBRAS (ENCARGOS COMPLEMENTARES) - HORISTA (H)
Mão de Obra |  | FONTE | UNID | COEFICIENTE | PREÇO UNITÁRIO | TOTAL
00004069 | MESTRE DE OBRAS (HORISTA) | SINAPI | H | 0.02038 | 29.54 | 0.6
|  |  |  | TOTAL Mão de Obra: |  | 0.6
|  |  |  | VALOR: |  | 0.6
95390 - CURSO DE CAPACITAÇÃO PARA JARDINEIRO (ENCARGOS COMPLEMENTARES) - HORISTA (H)
Mão de Obra |  | FONTE | UNID | COEFICIENTE | PREÇO UNITÁRIO | TOTAL
00044503 | JARDINEIRO (HORISTA) | SINAPI | H | 0.00489 | 10.75 | 0.05
|  |  |  | TOTAL Mão de Obra: |  | 0.05
|  |  |  | VALOR: |  | 0.05
88441 - JARDINEIRO COM ENCARGOS COMPLEMENTARES (H)
Encargos Complementares |  | FONTE | UNID | COEFICIENTE | PREÇO UNITÁRIO | TOTAL
00037370 | ALIMENTACAO - HORISTA (COLETADO CAIXA - ENCARGOS COMPLEMENTARES) | SINAPI | H | 1 | 1.64 | 1.64
00043489 | EPI - FAMILIA PEDREIRO - HORISTA (ENCARGOS COMPLEMENTARES - COLETADO CAIXA) | SINAPI | H | 1 | 1.17 | 1.17
00037372 | EXAMES - HORISTA (COLETADO CAIXA - ENCARGOS COMPLEMENTARES) | SINAPI | H | 1 | 1.05 | 1.05
00043465 | FERRAMENTAS - FAMILIA PEDREIRO - HORISTA (ENCARGOS COMPLEMENTARES - COLETADO CAIXA) | SINAPI | H | 1 | 0.84 | 0.84
00037373 | SEGURO - HORISTA (COLETADO CAIXA - ENCARGOS COMPLEMENTARES) | SINAPI | H | 1 | 0.06 | 0.06
00037371 | TRANSPORTE - HORISTA (COLETADO CAIXA - ENCARGOS COMPLEMENTARES) | SINAPI | H | 1 | 0.48 | 0.48
|  |  |  | TOTAL Encargos Complementares: |  | 5.24
Mão de Obra |  | FONTE | UNID | COEFICIENTE | PREÇO UNITÁRIO | TOTAL
00044503 | JARDINEIRO (HORISTA) | SINAPI | H | 1 | 10.75 | 10.75
|  |  |  | TOTAL Mão de Obra: |  | 10.75
Serviço |  | FONTE | UNID | COEFICIENTE | PREÇO UNITÁRIO | TOTAL
95390 | CURSO DE CAPACITAÇÃO PARA JARDINEIRO (ENCARGOS COMPLEMENTARES) - HORISTA | SINAPI | H | 1 | 0.05 | 0.05
|  |  |  | TOTAL Serviço: |  | 0.05
|  |  |  | VALOR: |  | 16.04
95378 - CURSO DE CAPACITAÇÃO PARA SERVENTE (ENCARGOS COMPLEMENTARES) - HORISTA (H)
Mão de Obra |  | FONTE | UNID | COEFICIENTE | PREÇO UNITÁRIO | TOTAL
00006111 | SERVENTE DE OBRAS | SINAPI | H | 0.02038 | 10.38 | 0.21
|  |  |  | TOTAL Mão de Obra: |  | 0.21
|  |  |  | VALOR: |  | 0.21
88316 - SERVENTE COM ENCARGOS COMPLEMENTARES (H)
Encargos Complementares |  | FONTE | UNID | COEFICIENTE | PREÇO UNITÁRIO | TOTAL
00037370 | ALIMENTACAO - HORISTA (COLETADO CAIXA - ENCARGOS COMPLEMENTARES) | SINAPI | H | 1 | 1.64 | 1.64
00043491 | EPI - FAMILIA SERVENTE - HORISTA (ENCARGOS COMPLEMENTARES - COLETADO CAIXA) | SINAPI | H | 1 | 1.25 | 1.25
00037372 | EXAMES - HORISTA (COLETADO CAIXA - ENCARGOS COMPLEMENTARES) | SINAPI | H | 1 | 1.05 | 1.05
00043467 | FERRAMENTAS - FAMILIA SERVENTE - HORISTA (ENCARGOS COMPLEMENTARES - COLETADO CAIXA) | SINAPI | H | 1 | 0.59 | 0.59
00037373 | SEGURO - HORISTA (COLETADO CAIXA - ENCARGOS COMPLEMENTARES) | SINAPI | H | 1 | 0.06 | 0.06
00037371 | TRANSPORTE - HORISTA (COLETADO CAIXA - ENCARGOS COMPLEMENTARES) | SINAPI | H | 1 | 0.48 | 0.48
|  |  |  | TOTAL Encargos Complementares: |  | 5.07
Mão de Obra |  | FONTE | UNID | COEFICIENTE | PREÇO UNITÁRIO | TOTAL
00006111 | SERVENTE DE OBRAS | SINAPI | H | 1 | 10.38 | 10.38
|  |  |  | TOTAL Mão de Obra: |  | 10.38
Serviço |  | FONTE | UNID | COEFICIENTE | PREÇO UNITÁRIO | TOTAL
95378 | CURSO DE CAPACITAÇÃO PARA SERVENTE (ENCARGOS COMPLEMENTARES) - HORISTA | SINAPI | H | 1 | 0.21 | 0.21
|  |  |  | TOTAL Serviço: |  | 0.21
|  |  |  | VALOR: |  | 15.66
S10551 - Encargos Complementares - Carpinteiro (h)
Equipamento |  | FONTE | UNID | COEFICIENTE | PREÇO UNITÁRIO | TOTAL
I11248 | Furadeira e Parafusadeira eletrica Bosch ou Similar profissional | ORSE | un | 0.0001 | 246 | 0.02
I11249 | Serra circular eletrica portatil | ORSE | un | 0.0001 | 518 | 0.05
|  |  |  | TOTAL Equipamento: |  | 0.07
Material |  | FONTE | UNID | COEFICIENTE | PREÇO UNITÁRIO | TOTAL
I00158 | Almoço (Participação do empregador) | ORSE | un | 0.1018 | 14 | 1.43
I12893S | Bota de seguranca com biqueira de aco e colarinho acolchoado | ORSE | par | 0.0007 | 61.92 | 0.04
I12894S | Capa para chuva em pvc com forro de poliester, com capuz (amarela ou azul) | ORSE | un | 0.0002 | 16.77 | 0
I12895S | Capacete de seguranca aba frontal com suspensao de polietileno, sem jugular (classe b) | ORSE | un | 0.0006 | 12.9 | 0.01
I10492 | Cesta Básica | ORSE | un | 0.0045 | 165 | 0.74
I10579 | Chave de fenda chata 30 cm | ORSE | un | 0.0002 | 22.89 | 0
I00941 | Fardamento com mangas curta | ORSE | un | 0.0015 | 175.15 | 0.26
I10578 | Formão grande | ORSE | un | 0.0002 | 15.15 | 0
I12892S | Luva raspa de couro, cano curto (punho *7* cm) | ORSE | par | 0.0023 | 11.61 | 0.03
I11244 | Martelo com unha | ORSE | un | 0.0002 | 37.9 | 0.01
I01651 | Óculos branco proteção | ORSE | pr | 0.0007 | 6.35 | 0
I10596 | Protetor auricular | ORSE | un | 0.0045 | 4.9 | 0.02
I10599 | Protetor solar fps 30 com 120ml | ORSE | un | 0.0018 | 35.9 | 0.06
I10577 | Serrote 40cm | ORSE | un | 0.0001 | 29.9 | 0
I02378 | Vale transporte | ORSE | un | 0.0654 | 4.5 | 0.29
|  |  |  | TOTAL Material: |  | 2.89
Serviço |  | FONTE | UNID | COEFICIENTE | PREÇO UNITÁRIO | TOTAL
I10517 | Exames admissionais/demissionais (checkup) | ORSE | cj | 0.0004 | 300 | 0.12
I10761 | Refeição - café da manhã ( café com leite e dois pães com manteiga) | ORSE | un | 0.1018 | 5 | 0.51
I10362 | Seguro de vida e acidente em grupo | ORSE | un | 0.0045 | 12.54 | 0.06
|  |  |  | TOTAL Serviço: |  | 0.69
|  |  |  | VALOR: |  | 3.65
S10549 - Encargos Complementares - Servente (h)
Material |  | FONTE | UNID | COEFICIENTE | PREÇO UNITÁRIO | TOTAL
I00158 | Almoço (Participação do empregador) | ORSE | un | 0.1018 | 14 | 1.43
I12893S | Bota de seguranca com biqueira de aco e colarinho acolchoado | ORSE | par | 0.0008 | 61.92 | 0.05
I12894S | Capa para chuva em pvc com forro de poliester, com capuz (amarela ou azul) | ORSE | un | 0.0002 | 16.77 | 0
I12895S | Capacete de seguranca aba frontal com suspensao de polietileno, sem jugular (classe b) | ORSE | un | 0.0006 | 12.9 | 0.01
I02711S | Carrinho de mao de aco capacidade 50 a 60 l, pneu com camara | ORSE | un | 0.0002 | 202 | 0.04
I10492 | Cesta Básica | ORSE | un | 0.0045 | 165 | 0.74
I00941 | Fardamento com mangas curta | ORSE | un | 0.0015 | 175.15 | 0.26
I12892S | Luva raspa de couro, cano curto (punho *7* cm) | ORSE | par | 0.0023 | 11.61 | 0.03
I04729 | Marreta 1 kg com cabo | ORSE | un | 0.0001 | 31.5 | 0
I01651 | Óculos branco proteção | ORSE | pr | 0.0008 | 6.35 | 0.01
I10788 | Pá quadrada | ORSE | un | 0.0002 | 36.9 | 0.01
I10596 | Protetor auricular | ORSE | un | 0.0045 | 4.9 | 0.02
I10599 | Protetor solar fps 30 com 120ml | ORSE | un | 0.0018 | 35.9 | 0.06
I04728 | Talhadeira chata 10" | ORSE | un | 0.0003 | 18.58 | 0.01
I02378 | Vale transporte | ORSE | un | 0.0941 | 4.5 | 0.42
|  |  |  | TOTAL Material: |  | 3.09
Serviço |  | FONTE | UNID | COEFICIENTE | PREÇO UNITÁRIO | TOTAL
I10517 | Exames admissionais/demissionais (checkup) | ORSE | cj | 0.0004 | 300 | 0.12
I10761 | Refeição - café da manhã ( café com leite e dois pães com manteiga) | ORSE | un | 0.1018 | 5 | 0.51
I10362 | Seguro de vida e acidente em grupo | ORSE | un | 0.0045 | 12.54 | 0.06
|  |  |  | TOTAL Serviço: |  | 0.69
|  |  |  | VALOR: |  | 3.78
S10550 - Encargos Complementares - Pedreiro (h)
Material |  | FONTE | UNID | COEFICIENTE | PREÇO UNITÁRIO | TOTAL
I00158 | Almoço (Participação do empregador) | ORSE | un | 0.1018 | 14 | 1.43
I12893S | Bota de seguranca com biqueira de aco e colarinho acolchoado | ORSE | par | 0.0008 | 61.92 | 0.05
I12894S | Capa para chuva em pvc com forro de poliester, com capuz (amarela ou azul) | ORSE | un | 0.0002 | 16.77 | 0
I12895S | Capacete de seguranca aba frontal com suspensao de polietileno, sem jugular (classe b) | ORSE | un | 0.0006 | 12.9 | 0.01
I10492 | Cesta Básica | ORSE | un | 0.0045 | 165 | 0.74
I04722 | Colher de pedreiro | ORSE | un | 0.0004 | 18.8 | 0.01
I04174 | Desempenadeira de aço lisa, cabo madeira, ref:143, Atlas ou similar | ORSE | un | 0.0005 | 10.8 | 0.01
I11245 | Desempoladeira de madeira 12x22 | ORSE | un | 0.0007 | 11.26 | 0.01
I11246 | Escala métrica de bambú | ORSE | Un | 0.0007 | 10.22 | 0.01
I00941 | Fardamento com mangas curta | ORSE | un | 0.0015 | 175.15 | 0.26
I12892S | Luva raspa de couro, cano curto (punho *7* cm) | ORSE | par | 0.0023 | 11.61 | 0.03
I11264 | Marreta de 1/2 kg com cabo | ORSE | un | 0.0002 | 13.52 | 0
I11265 | Martelo de borracha com cabo | ORSE | un | 0.0004 | 11.5 | 0
I11243 | Martelo sem unha | ORSE | un | 0.0001 | 27.5 | 0
I10789 | Nível de bolha de madeira | ORSE | un | 0.0002 | 16.5 | 0
I01651 | Óculos branco proteção | ORSE | pr | 0.0008 | 6.35 | 0.01
I10596 | Protetor auricular | ORSE | un | 0.0045 | 4.9 | 0.02
I10599 | Protetor solar fps 30 com 120ml | ORSE | un | 0.0018 | 35.9 | 0.06
I10790 | Prumo de face | ORSE | un | 0.0001 | 22.98 | 0
I10282 | Regua de alumínio c/ 2,00m (para pedreiro) | ORSE | un | 0.0002 | 40.8 | 0.01
I11247 | Serra mármore | ORSE | un | 0.0001 | 327.8 | 0.03
I02378 | Vale transporte | ORSE | un | 0.0654 | 4.5 | 0.29
|  |  |  | TOTAL Material: |  | 2.98
Serviço |  | FONTE | UNID | COEFICIENTE | PREÇO UNITÁRIO | TOTAL
I10517 | Exames admissionais/demissionais (checkup) | ORSE | cj | 0.0004 | 300 | 0.12
I10761 | Refeição - café da manhã ( café com leite e dois pães com manteiga) | ORSE | un | 0.1018 | 5 | 0.51
I10362 | Seguro de vida e acidente em grupo | ORSE | un | 0.0045 | 12.54 | 0.06
|  |  |  | TOTAL Serviço: |  | 0.69
|  |  |  | VALOR: |  | 3.67
S01906 - Argamassa cimento e areia traço t-4 (1:5) - 1 saco cimento 50kg / 5 padiolas areia dim. 0,35z0,45x0,23m - Confecção mecânica e transporte (m3)
Material |  | FONTE | UNID | COEFICIENTE | PREÇO UNITÁRIO | TOTAL
I00370S | Areia media - posto jazida/fornecedor (retirado na jazida, sem transporte) | ORSE | m3 | 1.08 | 100 | 108
I01379S | Cimento portland composto cp ii-32 | ORSE | kg | 300 | 0.8 | 240
|  |  |  | TOTAL Material: |  | 348
Mão de Obra |  | FONTE | UNID | COEFICIENTE | PREÇO UNITÁRIO | TOTAL
I06111S | Servente de obras | ORSE | h | 4 | 11.65 | 46.6
|  |  |  | TOTAL Mão de Obra: |  | 46.6
Mão de Obra com Encargos Complementares |  | FONTE | UNID | COEFICIENTE | PREÇO UNITÁRIO | TOTAL
S10549 | Encargos Complementares - Servente | ORSE | h | 4 | 3.78 | 15.12
|  |  |  | TOTAL Mão de Obra com Encargos Complementares: |  | 15.12
|  |  |  | VALOR: |  | 409.72
95357 - CURSO DE CAPACITAÇÃO PARA OPERADOR DE ESCAVADEIRA (ENCARGOS COMPLEMENTARES) - HORISTA (H)
Mão de Obra |  | FONTE | UNID | COEFICIENTE | PREÇO UNITÁRIO | TOTAL
00004234 | OPERADOR DE ESCAVADEIRA | SINAPI | H | 0.01108 | 15 | 0.16
|  |  |  | TOTAL Mão de Obra: |  | 0.16
|  |  |  | VALOR: |  | 0.16
88294 - OPERADOR DE ESCAVADEIRA COM ENCARGOS COMPLEMENTARES (H)
Encargos Complementares |  | FONTE | UNID | COEFICIENTE | PREÇO UNITÁRIO | TOTAL
00037370 | ALIMENTACAO - HORISTA (COLETADO CAIXA - ENCARGOS COMPLEMENTARES) | SINAPI | H | 1 | 1.64 | 1.64
00043488 | EPI - FAMILIA OPERADOR ESCAVADEIRA - HORISTA (ENCARGOS COMPLEMENTARES - COLETADO CAIXA) | SINAPI | H | 1 | 0.82 | 0.82
00037372 | EXAMES - HORISTA (COLETADO CAIXA - ENCARGOS COMPLEMENTARES) | SINAPI | H | 1 | 1.05 | 1.05
00043464 | FERRAMENTAS - FAMILIA OPERADOR ESCAVADEIRA - HORISTA (ENCARGOS COMPLEMENTARES - COLETADO CAIXA) | SINAPI | H | 1 | 0.01 | 0.01
00037373 | SEGURO - HORISTA (COLETADO CAIXA - ENCARGOS COMPLEMENTARES) | SINAPI | H | 1 | 0.06 | 0.06
00037371 | TRANSPORTE - HORISTA (COLETADO CAIXA - ENCARGOS COMPLEMENTARES) | SINAPI | H | 1 | 0.48 | 0.48
|  |  |  | TOTAL Encargos Complementares: |  | 4.06
Mão de Obra |  | FONTE | UNID | COEFICIENTE | PREÇO UNITÁRIO | TOTAL
00004234 | OPERADOR DE ESCAVADEIRA | SINAPI | H | 1 | 15 | 15
|  |  |  | TOTAL Mão de Obra: |  | 15
Serviço |  | FONTE | UNID | COEFICIENTE | PREÇO UNITÁRIO | TOTAL
95357 | CURSO DE CAPACITAÇÃO PARA OPERADOR DE ESCAVADEIRA (ENCARGOS COMPLEMENTARES) - HORISTA | SINAPI | H | 1 | 0.16 | 0.16
|  |  |  | TOTAL Serviço: |  | 0.16
|  |  |  | VALOR: |  | 19.22
5627 - ESCAVADEIRA HIDRÁULICA SOBRE ESTEIRAS, CAÇAMBA 0,80 M3, PESO OPERACIONAL 17 T, POTENCIA BRUTA 111 HP - DEPRECIAÇÃO. AF_06/2014 (H)
Equipamento |  | FONTE | UNID | COEFICIENTE | PREÇO UNITÁRIO | TOTAL
00010685 | ESCAVADEIRA HIDRAULICA SOBRE ESTEIRAS, CACAMBA 0,80M3, PESO OPERACIONAL 17T, POTENCIA BRUTA 111HP | SINAPI | UN | 5.6e-05 | 850000 | 47.6
|  |  |  | TOTAL Equipamento: |  | 47.6
|  |  |  | VALOR: |  | 47.6
5628 - ESCAVADEIRA HIDRÁULICA SOBRE ESTEIRAS, CAÇAMBA 0,80 M3, PESO OPERACIONAL 17 T, POTENCIA BRUTA 111 HP - JUROS. AF_06/2014 (H)
Equipamento |  | FONTE | UNID | COEFICIENTE | PREÇO UNITÁRIO | TOTAL
00010685 | ESCAVADEIRA HIDRAULICA SOBRE ESTEIRAS, CACAMBA 0,80M3, PESO OPERACIONAL 17T, POTENCIA BRUTA 111HP | SINAPI | UN | 7.6e-06 | 850000 | 6.46
|  |  |  | TOTAL Equipamento: |  | 6.46
|  |  |  | VALOR: |  | 6.46
5632 - ESCAVADEIRA HIDRÁULICA SOBRE ESTEIRAS, CAÇAMBA 0,80 M3, PESO OPERACIONAL 17 T, POTENCIA BRUTA 111 HP - CHI DIURNO. AF_06/2014 (CHI)
Mão de Obra com Encargos Complementares |  | FONTE | UNID | COEFICIENTE | PREÇO UNITÁRIO | TOTAL
88294 | OPERADOR DE ESCAVADEIRA COM ENCARGOS COMPLEMENTARES | SINAPI | H | 1 | 19.22 | 19.22
|  |  |  | TOTAL Mão de Obra com Encargos Complementares: |  | 19.22
Serviço |  | FONTE | UNID | COEFICIENTE | PREÇO UNITÁRIO | TOTAL
5627 | ESCAVADEIRA HIDRÁULICA SOBRE ESTEIRAS, CAÇAMBA 0,80 M3, PESO OPERACIONAL 17 T, POTENCIA BRUTA 111 HP - DEPRECIAÇÃO. AF_06/2014 | SINAPI | H | 1 | 47.6 | 47.6
5628 | ESCAVADEIRA HIDRÁULICA SOBRE ESTEIRAS, CAÇAMBA 0,80 M3, PESO OPERACIONAL 17 T, POTENCIA BRUTA 111 HP - JUROS. AF_06/2014 | SINAPI | H | 1 | 6.46 | 6.46
|  |  |  | TOTAL Serviço: |  | 54.06
|  |  |  | VALOR: |  | 73.28
5629 - ESCAVADEIRA HIDRÁULICA SOBRE ESTEIRAS, CAÇAMBA 0,80 M3, PESO OPERACIONAL 17 T, POTENCIA BRUTA 111 HP - MANUTENÇÃO. AF_06/2014 (H)
Equipamento |  | FONTE | UNID | COEFICIENTE | PREÇO UNITÁRIO | TOTAL
00010685 | ESCAVADEIRA HIDRAULICA SOBRE ESTEIRAS, CACAMBA 0,80M3, PESO OPERACIONAL 17T, POTENCIA BRUTA 111HP | SINAPI | UN | 7e-05 | 850000 | 59.5
|  |  |  | TOTAL Equipamento: |  | 59.5
|  |  |  | VALOR: |  | 59.5
5630 - ESCAVADEIRA HIDRÁULICA SOBRE ESTEIRAS, CAÇAMBA 0,80 M3, PESO OPERACIONAL 17 T, POTENCIA BRUTA 111 HP - MATERIAIS NA OPERAÇÃO. AF_06/2014 (H)
Material |  | FONTE | UNID | COEFICIENTE | PREÇO UNITÁRIO | TOTAL
00004221 | OLEO DIESEL COMBUSTIVEL COMUM | SINAPI | L | 10.77 | 6.51 | 70.11
|  |  |  | TOTAL Material: |  | 70.11
|  |  |  | VALOR: |  | 70.11
5631 - ESCAVADEIRA HIDRÁULICA SOBRE ESTEIRAS, CAÇAMBA 0,80 M3, PESO OPERACIONAL 17 T, POTENCIA BRUTA 111 HP - CHP DIURNO. AF_06/2014 (CHP)
Mão de Obra com Encargos Complementares |  | FONTE | UNID | COEFICIENTE | PREÇO UNITÁRIO | TOTAL
88294 | OPERADOR DE ESCAVADEIRA COM ENCARGOS COMPLEMENTARES | SINAPI | H | 1 | 19.22 | 19.22
|  |  |  | TOTAL Mão de Obra com Encargos Complementares: |  | 19.22
Serviço |  | FONTE | UNID | COEFICIENTE | PREÇO UNITÁRIO | TOTAL
5627 | ESCAVADEIRA HIDRÁULICA SOBRE ESTEIRAS, CAÇAMBA 0,80 M3, PESO OPERACIONAL 17 T, POTENCIA BRUTA 111 HP - DEPRECIAÇÃO. AF_06/2014 | SINAPI | H | 1 | 47.6 | 47.6
5628 | ESCAVADEIRA HIDRÁULICA SOBRE ESTEIRAS, CAÇAMBA 0,80 M3, PESO OPERACIONAL 17 T, POTENCIA BRUTA 111 HP - JUROS. AF_06/2014 | SINAPI | H | 1 | 6.46 | 6.46
5629 | ESCAVADEIRA HIDRÁULICA SOBRE ESTEIRAS, CAÇAMBA 0,80 M3, PESO OPERACIONAL 17 T, POTENCIA BRUTA 111 HP - MANUTENÇÃO. AF_06/2014 | SINAPI | H | 1 | 59.5 | 59.5
5630 | ESCAVADEIRA HIDRÁULICA SOBRE ESTEIRAS, CAÇAMBA 0,80 M3, PESO OPERACIONAL 17 T, POTENCIA BRUTA 111 HP - MATERIAIS NA OPERAÇÃO. AF_06/2014 | SINAPI | H | 1 | 70.11 | 70.11
|  |  |  | TOTAL Serviço: |  | 183.67
|  |  |  | VALOR: |  | 202.89
95315 - CURSO DE CAPACITAÇÃO PARA ASSENTADOR DE TUBOS (ENCARGOS COMPLEMENTARES) - HORISTA (H)
Mão de Obra |  | FONTE | UNID | COEFICIENTE | PREÇO UNITÁRIO | TOTAL
00040331 | ASSENTADOR DE MANILHAS | SINAPI | H | 0.01418 | 12.19 | 0.17
|  |  |  | TOTAL Mão de Obra: |  | 0.17
|  |  |  | VALOR: |  | 0.17
88246 - ASSENTADOR DE TUBOS COM ENCARGOS COMPLEMENTARES (H)
Encargos Complementares |  | FONTE | UNID | COEFICIENTE | PREÇO UNITÁRIO | TOTAL
00037370 | ALIMENTACAO - HORISTA (COLETADO CAIXA - ENCARGOS COMPLEMENTARES) | SINAPI | H | 1 | 1.64 | 1.64
00043488 | EPI - FAMILIA OPERADOR ESCAVADEIRA - HORISTA (ENCARGOS COMPLEMENTARES - COLETADO CAIXA) | SINAPI | H | 1 | 0.82 | 0.82
00037372 | EXAMES - HORISTA (COLETADO CAIXA - ENCARGOS COMPLEMENTARES) | SINAPI | H | 1 | 1.05 | 1.05
00043464 | FERRAMENTAS - FAMILIA OPERADOR ESCAVADEIRA - HORISTA (ENCARGOS COMPLEMENTARES - COLETADO CAIXA) | SINAPI | H | 1 | 0.01 | 0.01
00037373 | SEGURO - HORISTA (COLETADO CAIXA - ENCARGOS COMPLEMENTARES) | SINAPI | H | 1 | 0.06 | 0.06
00037371 | TRANSPORTE - HORISTA (COLETADO CAIXA - ENCARGOS COMPLEMENTARES) | SINAPI | H | 1 | 0.48 | 0.48
|  |  |  | TOTAL Encargos Complementares: |  | 4.06
Mão de Obra |  | FONTE | UNID | COEFICIENTE | PREÇO UNITÁRIO | TOTAL
00040331 | ASSENTADOR DE MANILHAS | SINAPI | H | 1 | 12.19 | 12.19
|  |  |  | TOTAL Mão de Obra: |  | 12.19
Serviço |  | FONTE | UNID | COEFICIENTE | PREÇO UNITÁRIO | TOTAL
95315 | CURSO DE CAPACITAÇÃO PARA ASSENTADOR DE TUBOS (ENCARGOS COMPLEMENTARES) - HORISTA | SINAPI | H | 1 | 0.17 | 0.17
|  |  |  | TOTAL Serviço: |  | 0.17
|  |  |  | VALOR: |  | 16.42
88629 - ARGAMASSA TRAÇO 1:3 (EM VOLUME DE CIMENTO E AREIA MÉDIA ÚMIDA), PREPARO MANUAL. AF_08/2019 (M3)
Material |  | FONTE | UNID | COEFICIENTE | PREÇO UNITÁRIO | TOTAL
00000370 | AREIA MEDIA - POSTO JAZIDA/FORNECEDOR (RETIRADO NA JAZIDA, SEM TRANSPORTE) | SINAPI | M3 | 1.07 | 90 | 96.3
00001379 | CIMENTO PORTLAND COMPOSTO CP II-32 | SINAPI | KG | 482.96 | 0.77 | 371.87
|  |  |  | TOTAL Material: |  | 468.17
Mão de Obra com Encargos Complementares |  | FONTE | UNID | COEFICIENTE | PREÇO UNITÁRIO | TOTAL
88316 | SERVENTE COM ENCARGOS COMPLEMENTARES | SINAPI | H | 8.57 | 15.66 | 134.2
|  |  |  | TOTAL Mão de Obra com Encargos Complementares: |  | 134.2
|  |  |  | VALOR: |  | 602.37
95347 - CURSO DE CAPACITAÇÃO PARA MOTORISTA DE CAMINHÃO (ENCARGOS COMPLEMENTARES) - HORISTA (H)
Mão de Obra |  | FONTE | UNID | COEFICIENTE | PREÇO UNITÁRIO | TOTAL
00004093 | MOTORISTA DE CAMINHAO | SINAPI | H | 0.00489 | 12.32 | 0.06
|  |  |  | TOTAL Mão de Obra: |  | 0.06
|  |  |  | VALOR: |  | 0.06
88282 - MOTORISTA DE CAMINHÃO COM ENCARGOS COMPLEMENTARES (H)
Encargos Complementares |  | FONTE | UNID | COEFICIENTE | PREÇO UNITÁRIO | TOTAL
00037370 | ALIMENTACAO - HORISTA (COLETADO CAIXA - ENCARGOS COMPLEMENTARES) | SINAPI | H | 1 | 1.64 | 1.64
00043488 | EPI - FAMILIA OPERADOR ESCAVADEIRA - HORISTA (ENCARGOS COMPLEMENTARES - COLETADO CAIXA) | SINAPI | H | 1 | 0.82 | 0.82
00037372 | EXAMES - HORISTA (COLETADO CAIXA - ENCARGOS COMPLEMENTARES) | SINAPI | H | 1 | 1.05 | 1.05
00043464 | FERRAMENTAS - FAMILIA OPERADOR ESCAVADEIRA - HORISTA (ENCARGOS COMPLEMENTARES - COLETADO CAIXA) | SINAPI | H | 1 | 0.01 | 0.01
00037373 | SEGURO - HORISTA (COLETADO CAIXA - ENCARGOS COMPLEMENTARES) | SINAPI | H | 1 | 0.06 | 0.06
00037371 | TRANSPORTE - HORISTA (COLETADO CAIXA - ENCARGOS COMPLEMENTARES) | SINAPI | H | 1 | 0.48 | 0.48
|  |  |  | TOTAL Encargos Complementares: |  | 4.06
Mão de Obra |  | FONTE | UNID | COEFICIENTE | PREÇO UNITÁRIO | TOTAL
00004093 | MOTORISTA DE CAMINHAO | SINAPI | H | 1 | 12.32 | 12.32
|  |  |  | TOTAL Mão de Obra: |  | 12.32
Serviço |  | FONTE | UNID | COEFICIENTE | PREÇO UNITÁRIO | TOTAL
95347 | CURSO DE CAPACITAÇÃO PARA MOTORISTA DE CAMINHÃO (ENCARGOS COMPLEMENTARES) - HORISTA | SINAPI | H | 1 | 0.06 | 0.06
|  |  |  | TOTAL Serviço: |  | 0.06
|  |  |  | VALOR: |  | 16.44
91396 - CAMINHÃO PIPA 10.000 L TRUCADO, PESO BRUTO TOTAL 23.000 KG, CARGA ÚTIL MÁXIMA 15.935 KG, DISTÂNCIA ENTRE EIXOS 4,8 M, POTÊNCIA 230 CV, INCLUSIVE TANQUE DE AÇO PARA TRANSPORTE DE ÁGUA - DEPRECIAÇÃO. AF_06/2014 (H)
Equipamento |  | FONTE | UNID | COEFICIENTE | PREÇO UNITÁRIO | TOTAL
00037758 | CAMINHAO TRUCADO, PESO BRUTO TOTAL 23000 KG, CARGA UTIL MAXIMA 15285 KG, DISTANCIA ENTRE EIXOS 4,80 M, POTENCIA 326 CV (INCLUI CABINE E CHASSI, NAO INCLUI CARROCERIA) | SINAPI | UN | 3.43e-05 | 581335.31 | 19.93
00037736 | TANQUE DE ACO CARBONO NAO REVESTIDO, PARA TRANSPORTE DE AGUA COM CAPACIDADE DE 10 M3, COM BOMBA CENTRIFUGA POR TOMADA DE FORCA, VAZAO MAXIMA *75* M3/H (INCLUI MONTAGEM, NAO INCLUI CAMINHAO) | SINAPI | UN | 5.51e-05 | 82950 | 4.57
|  |  |  | TOTAL Equipamento: |  | 24.5
|  |  |  | VALOR: |  | 24.5
91398 - CAMINHÃO PIPA 10.000 L TRUCADO, PESO BRUTO TOTAL 23.000 KG, CARGA ÚTIL MÁXIMA 15.935 KG, DISTÂNCIA ENTRE EIXOS 4,8 M, POTÊNCIA 230 CV, INCLUSIVE TANQUE DE AÇO PARA TRANSPORTE DE ÁGUA - IMPOSTOS E SEGUROS. AF_06/2014 (H)
Equipamento |  | FONTE | UNID | COEFICIENTE | PREÇO UNITÁRIO | TOTAL
00037758 | CAMINHAO TRUCADO, PESO BRUTO TOTAL 23000 KG, CARGA UTIL MAXIMA 15285 KG, DISTANCIA ENTRE EIXOS 4,80 M, POTENCIA 326 CV (INCLUI CABINE E CHASSI, NAO INCLUI CARROCERIA) | SINAPI | UN | 5.7e-06 | 581335.31 | 3.31
00037736 | TANQUE DE ACO CARBONO NAO REVESTIDO, PARA TRANSPORTE DE AGUA COM CAPACIDADE DE 10 M3, COM BOMBA CENTRIFUGA POR TOMADA DE FORCA, VAZAO MAXIMA *75* M3/H (INCLUI MONTAGEM, NAO INCLUI CAMINHAO) | SINAPI | UN | 5.8e-06 | 82950 | 0.48
|  |  |  | TOTAL Equipamento: |  | 3.79
|  |  |  | VALOR: |  | 3.79
91397 - CAMINHÃO PIPA 10.000 L TRUCADO, PESO BRUTO TOTAL 23.000 KG, CARGA ÚTIL MÁXIMA 15.935 KG, DISTÂNCIA ENTRE EIXOS 4,8 M, POTÊNCIA 230 CV, INCLUSIVE TANQUE DE AÇO PARA TRANSPORTE DE ÁGUA - JUROS. AF_06/2014 (H)
Equipamento |  | FONTE | UNID | COEFICIENTE | PREÇO UNITÁRIO | TOTAL
00037758 | CAMINHAO TRUCADO, PESO BRUTO TOTAL 23000 KG, CARGA UTIL MAXIMA 15285 KG, DISTANCIA ENTRE EIXOS 4,80 M, POTENCIA 326 CV (INCLUI CABINE E CHASSI, NAO INCLUI CARROCERIA) | SINAPI | UN | 7.2e-06 | 581335.31 | 4.18
00037736 | TANQUE DE ACO CARBONO NAO REVESTIDO, PARA TRANSPORTE DE AGUA COM CAPACIDADE DE 10 M3, COM BOMBA CENTRIFUGA POR TOMADA DE FORCA, VAZAO MAXIMA *75* M3/H (INCLUI MONTAGEM, NAO INCLUI CAMINHAO) | SINAPI | UN | 7.3e-06 | 82950 | 0.6
|  |  |  | TOTAL Equipamento: |  | 4.78
|  |  |  | VALOR: |  | 4.78
5903 - CAMINHÃO PIPA 10.000 L TRUCADO, PESO BRUTO TOTAL 23.000 KG, CARGA ÚTIL MÁXIMA 15.935 KG, DISTÂNCIA ENTRE EIXOS 4,8 M, POTÊNCIA 230 CV, INCLUSIVE TANQUE DE AÇO PARA TRANSPORTE DE ÁGUA - CHI DIURNO. AF_06/2014 (CHI)
Mão de Obra com Encargos Complementares |  | FONTE | UNID | COEFICIENTE | PREÇO UNITÁRIO | TOTAL
88282 | MOTORISTA DE CAMINHÃO COM ENCARGOS COMPLEMENTARES | SINAPI | H | 1 | 16.44 | 16.44
|  |  |  | TOTAL Mão de Obra com Encargos Complementares: |  | 16.44
Serviço |  | FONTE | UNID | COEFICIENTE | PREÇO UNITÁRIO | TOTAL
91396 | CAMINHÃO PIPA 10.000 L TRUCADO, PESO BRUTO TOTAL 23.000 KG, CARGA ÚTIL MÁXIMA 15.935 KG, DISTÂNCIA ENTRE EIXOS 4,8 M, POTÊNCIA 230 CV, INCLUSIVE TANQUE DE AÇO PARA TRANSPORTE DE ÁGUA - DEPRECIAÇÃO. AF_06/2014 | SINAPI | H | 1 | 24.5 | 24.5
91398 | CAMINHÃO PIPA 10.000 L TRUCADO, PESO BRUTO TOTAL 23.000 KG, CARGA ÚTIL MÁXIMA 15.935 KG, DISTÂNCIA ENTRE EIXOS 4,8 M, POTÊNCIA 230 CV, INCLUSIVE TANQUE DE AÇO PARA TRANSPORTE DE ÁGUA - IMPOSTOS E SEGUROS. AF_06/2014 | SINAPI | H | 1 | 3.79 | 3.79
91397 | CAMINHÃO PIPA 10.000 L TRUCADO, PESO BRUTO TOTAL 23.000 KG, CARGA ÚTIL MÁXIMA 15.935 KG, DISTÂNCIA ENTRE EIXOS 4,8 M, POTÊNCIA 230 CV, INCLUSIVE TANQUE DE AÇO PARA TRANSPORTE DE ÁGUA - JUROS. AF_06/2014 | SINAPI | H | 1 | 4.78 | 4.78
|  |  |  | TOTAL Serviço: |  | 33.07
|  |  |  | VALOR: |  | 49.51
5763 - CAMINHÃO PIPA 10.000 L TRUCADO, PESO BRUTO TOTAL 23.000 KG, CARGA ÚTIL MÁXIMA 15.935 KG, DISTÂNCIA ENTRE EIXOS 4,8 M, POTÊNCIA 230 CV, INCLUSIVE TANQUE DE AÇO PARA TRANSPORTE DE ÁGUA - MANUTENÇÃO. AF_06/2014 (H)
Equipamento |  | FONTE | UNID | COEFICIENTE | PREÇO UNITÁRIO | TOTAL
00037758 | CAMINHAO TRUCADO, PESO BRUTO TOTAL 23000 KG, CARGA UTIL MAXIMA 15285 KG, DISTANCIA ENTRE EIXOS 4,80 M, POTENCIA 326 CV (INCLUI CABINE E CHASSI, NAO INCLUI CARROCERIA) | SINAPI | UN | 6.43e-05 | 581335.31 | 37.37
00037736 | TANQUE DE ACO CARBONO NAO REVESTIDO, PARA TRANSPORTE DE AGUA COM CAPACIDADE DE 10 M3, COM BOMBA CENTRIFUGA POR TOMADA DE FORCA, VAZAO MAXIMA *75* M3/H (INCLUI MONTAGEM, NAO INCLUI CAMINHAO) | SINAPI | UN | 6.89e-05 | 82950 | 5.71
|  |  |  | TOTAL Equipamento: |  | 43.08
|  |  |  | VALOR: |  | 43.08
53831 - CAMINHÃO PIPA 10.000 L TRUCADO, PESO BRUTO TOTAL 23.000 KG, CARGA ÚTIL MÁXIMA 15.935 KG, DISTÂNCIA ENTRE EIXOS 4,8 M, POTÊNCIA 230 CV, INCLUSIVE TANQUE DE AÇO PARA TRANSPORTE DE ÁGUA - MATERIAIS NA OPERAÇÃO. AF_06/2014 (H)
Material |  | FONTE | UNID | COEFICIENTE | PREÇO UNITÁRIO | TOTAL
00004221 | OLEO DIESEL COMBUSTIVEL COMUM | SINAPI | L | 32.16 | 6.51 | 209.36
|  |  |  | TOTAL Material: |  | 209.36
|  |  |  | VALOR: |  | 209.36
5901 - CAMINHÃO PIPA 10.000 L TRUCADO, PESO BRUTO TOTAL 23.000 KG, CARGA ÚTIL MÁXIMA 15.935 KG, DISTÂNCIA ENTRE EIXOS 4,8 M, POTÊNCIA 230 CV, INCLUSIVE TANQUE DE AÇO PARA TRANSPORTE DE ÁGUA - CHP DIURNO. AF_06/2014 (CHP)
Mão de Obra com Encargos Complementares |  | FONTE | UNID | COEFICIENTE | PREÇO UNITÁRIO | TOTAL
88282 | MOTORISTA DE CAMINHÃO COM ENCARGOS COMPLEMENTARES | SINAPI | H | 1 | 16.44 | 16.44
|  |  |  | TOTAL Mão de Obra com Encargos Complementares: |  | 16.44
Serviço |  | FONTE | UNID | COEFICIENTE | PREÇO UNITÁRIO | TOTAL
91396 | CAMINHÃO PIPA 10.000 L TRUCADO, PESO BRUTO TOTAL 23.000 KG, CARGA ÚTIL MÁXIMA 15.935 KG, DISTÂNCIA ENTRE EIXOS 4,8 M, POTÊNCIA 230 CV, INCLUSIVE TANQUE DE AÇO PARA TRANSPORTE DE ÁGUA - DEPRECIAÇÃO. AF_06/2014 | SINAPI | H | 1 | 24.5 | 24.5
91398 | CAMINHÃO PIPA 10.000 L TRUCADO, PESO BRUTO TOTAL 23.000 KG, CARGA ÚTIL MÁXIMA 15.935 KG, DISTÂNCIA ENTRE EIXOS 4,8 M, POTÊNCIA 230 CV, INCLUSIVE TANQUE DE AÇO PARA TRANSPORTE DE ÁGUA - IMPOSTOS E SEGUROS. AF_06/2014 | SINAPI | H | 1 | 3.79 | 3.79
91397 | CAMINHÃO PIPA 10.000 L TRUCADO, PESO BRUTO TOTAL 23.000 KG, CARGA ÚTIL MÁXIMA 15.935 KG, DISTÂNCIA ENTRE EIXOS 4,8 M, POTÊNCIA 230 CV, INCLUSIVE TANQUE DE AÇO PARA TRANSPORTE DE ÁGUA - JUROS. AF_06/2014 | SINAPI | H | 1 | 4.78 | 4.78
5763 | CAMINHÃO PIPA 10.000 L TRUCADO, PESO BRUTO TOTAL 23.000 KG, CARGA ÚTIL MÁXIMA 15.935 KG, DISTÂNCIA ENTRE EIXOS 4,8 M, POTÊNCIA 230 CV, INCLUSIVE TANQUE DE AÇO PARA TRANSPORTE DE ÁGUA - MANUTENÇÃO. AF_06/2014 | SINAPI | H | 1 | 43.08 | 43.08
53831 | CAMINHÃO PIPA 10.000 L TRUCADO, PESO BRUTO TOTAL 23.000 KG, CARGA ÚTIL MÁXIMA 15.935 KG, DISTÂNCIA ENTRE EIXOS 4,8 M, POTÊNCIA 230 CV, INCLUSIVE TANQUE DE AÇO PARA TRANSPORTE DE ÁGUA - MATERIAIS NA OPERAÇÃO. AF_06/2014 | SINAPI | H | 1 | 209.36 | 209.36
|  |  |  | TOTAL Serviço: |  | 285.51
|  |  |  | VALOR: |  | 301.95
95360 - CURSO DE CAPACITAÇÃO PARA OPERADOR DE MÁQUINAS E EQUIPAMENTOS (ENCARGOS COMPLEMENTARES) - HORISTA (H)
Mão de Obra |  | FONTE | UNID | COEFICIENTE | PREÇO UNITÁRIO | TOTAL
00004230 | OPERADOR DE MAQUINAS E TRATORES DIVERSOS (TERRAPLANAGEM) | SINAPI | H | 0.01108 | 13.44 | 0.14
|  |  |  | TOTAL Mão de Obra: |  | 0.14
|  |  |  | VALOR: |  | 0.14
88297 - OPERADOR DE MÁQUINAS E EQUIPAMENTOS COM ENCARGOS COMPLEMENTARES (H)
Encargos Complementares |  | FONTE | UNID | COEFICIENTE | PREÇO UNITÁRIO | TOTAL
00037370 | ALIMENTACAO - HORISTA (COLETADO CAIXA - ENCARGOS COMPLEMENTARES) | SINAPI | H | 1 | 1.64 | 1.64
00043488 | EPI - FAMILIA OPERADOR ESCAVADEIRA - HORISTA (ENCARGOS COMPLEMENTARES - COLETADO CAIXA) | SINAPI | H | 1 | 0.82 | 0.82
00037372 | EXAMES - HORISTA (COLETADO CAIXA - ENCARGOS COMPLEMENTARES) | SINAPI | H | 1 | 1.05 | 1.05
00043464 | FERRAMENTAS - FAMILIA OPERADOR ESCAVADEIRA - HORISTA (ENCARGOS COMPLEMENTARES - COLETADO CAIXA) | SINAPI | H | 1 | 0.01 | 0.01
00037373 | SEGURO - HORISTA (COLETADO CAIXA - ENCARGOS COMPLEMENTARES) | SINAPI | H | 1 | 0.06 | 0.06
00037371 | TRANSPORTE - HORISTA (COLETADO CAIXA - ENCARGOS COMPLEMENTARES) | SINAPI | H | 1 | 0.48 | 0.48
|  |  |  | TOTAL Encargos Complementares: |  | 4.06
Mão de Obra |  | FONTE | UNID | COEFICIENTE | PREÇO UNITÁRIO | TOTAL
00004230 | OPERADOR DE MAQUINAS E TRATORES DIVERSOS (TERRAPLANAGEM) | SINAPI | H | 1 | 13.44 | 13.44
|  |  |  | TOTAL Mão de Obra: |  | 13.44
Serviço |  | FONTE | UNID | COEFICIENTE | PREÇO UNITÁRIO | TOTAL
95360 | CURSO DE CAPACITAÇÃO PARA OPERADOR DE MÁQUINAS E EQUIPAMENTOS (ENCARGOS COMPLEMENTARES) - HORISTA | SINAPI | H | 1 | 0.14 | 0.14
|  |  |  | TOTAL Serviço: |  | 0.14
|  |  |  | VALOR: |  | 17.64
91529 - COMPACTADOR DE SOLOS DE PERCUSSÃO (SOQUETE) COM MOTOR A GASOLINA 4 TEMPOS, POTÊNCIA 4 CV - DEPRECIAÇÃO. AF_08/2015 (H)
Equipamento |  | FONTE | UNID | COEFICIENTE | PREÇO UNITÁRIO | TOTAL
00013458 | COMPACTADOR DE SOLOS DE PERCURSAO (SOQUETE) COM MOTOR A GASOLINA 4 TEMPOS DE 4 HP (4 CV) | SINAPI | UN | 5.33e-05 | 14360.28 | 0.76
|  |  |  | TOTAL Equipamento: |  | 0.76
|  |  |  | VALOR: |  | 0.76
91530 - COMPACTADOR DE SOLOS DE PERCUSSÃO (SOQUETE) COM MOTOR A GASOLINA 4 TEMPOS, POTÊNCIA 4 CV - JUROS. AF_08/2015 (H)
Equipamento |  | FONTE | UNID | COEFICIENTE | PREÇO UNITÁRIO | TOTAL
00013458 | COMPACTADOR DE SOLOS DE PERCURSAO (SOQUETE) COM MOTOR A GASOLINA 4 TEMPOS DE 4 HP (4 CV) | SINAPI | UN | 7.4e-06 | 14360.28 | 0.1
|  |  |  | TOTAL Equipamento: |  | 0.1
|  |  |  | VALOR: |  | 0.1
91534 - COMPACTADOR DE SOLOS DE PERCUSSÃO (SOQUETE) COM MOTOR A GASOLINA 4 TEMPOS, POTÊNCIA 4 CV - CHI DIURNO. AF_08/2015 (CHI)
Mão de Obra com Encargos Complementares |  | FONTE | UNID | COEFICIENTE | PREÇO UNITÁRIO | TOTAL
88297 | OPERADOR DE MÁQUINAS E EQUIPAMENTOS COM ENCARGOS COMPLEMENTARES | SINAPI | H | 1 | 17.64 | 17.64
|  |  |  | TOTAL Mão de Obra com Encargos Complementares: |  | 17.64
Serviço |  | FONTE | UNID | COEFICIENTE | PREÇO UNITÁRIO | TOTAL
91529 | COMPACTADOR DE SOLOS DE PERCUSSÃO (SOQUETE) COM MOTOR A GASOLINA 4 TEMPOS, POTÊNCIA 4 CV - DEPRECIAÇÃO. AF_08/2015 | SINAPI | H | 1 | 0.76 | 0.76
91530 | COMPACTADOR DE SOLOS DE PERCUSSÃO (SOQUETE) COM MOTOR A GASOLINA 4 TEMPOS, POTÊNCIA 4 CV - JUROS. AF_08/2015 | SINAPI | H | 1 | 0.1 | 0.1
|  |  |  | TOTAL Serviço: |  | 0.86
|  |  |  | VALOR: |  | 18.5
91531 - COMPACTADOR DE SOLOS DE PERCUSSÃO (SOQUETE) COM MOTOR A GASOLINA 4 TEMPOS, POTÊNCIA 4 CV - MANUTENÇÃO. AF_08/2015 (H)
Equipamento |  | FONTE | UNID | COEFICIENTE | PREÇO UNITÁRIO | TOTAL
00013458 | COMPACTADOR DE SOLOS DE PERCURSAO (SOQUETE) COM MOTOR A GASOLINA 4 TEMPOS DE 4 HP (4 CV) | SINAPI | UN | 6.67e-05 | 14360.28 | 0.95
|  |  |  | TOTAL Equipamento: |  | 0.95
|  |  |  | VALOR: |  | 0.95
91532 - COMPACTADOR DE SOLOS DE PERCUSSÃO (SOQUETE) COM MOTOR A GASOLINA 4 TEMPOS, POTÊNCIA 4 CV - MATERIAIS NA OPERAÇÃO. AF_08/2015 (H)
Material |  | FONTE | UNID | COEFICIENTE | PREÇO UNITÁRIO | TOTAL
00004222 | GASOLINA COMUM | SINAPI | L | 1.03 | 5.07 | 5.22
|  |  |  | TOTAL Material: |  | 5.22
|  |  |  | VALOR: |  | 5.22
91533 - COMPACTADOR DE SOLOS DE PERCUSSÃO (SOQUETE) COM MOTOR A GASOLINA 4 TEMPOS, POTÊNCIA 4 CV - CHP DIURNO. AF_08/2015 (CHP)
Mão de Obra com Encargos Complementares |  | FONTE | UNID | COEFICIENTE | PREÇO UNITÁRIO | TOTAL
88297 | OPERADOR DE MÁQUINAS E EQUIPAMENTOS COM ENCARGOS COMPLEMENTARES | SINAPI | H | 1 | 17.64 | 17.64
|  |  |  | TOTAL Mão de Obra com Encargos Complementares: |  | 17.64
Serviço |  | FONTE | UNID | COEFICIENTE | PREÇO UNITÁRIO | TOTAL
91529 | COMPACTADOR DE SOLOS DE PERCUSSÃO (SOQUETE) COM MOTOR A GASOLINA 4 TEMPOS, POTÊNCIA 4 CV - DEPRECIAÇÃO. AF_08/2015 | SINAPI | H | 1 | 0.76 | 0.76
91530 | COMPACTADOR DE SOLOS DE PERCUSSÃO (SOQUETE) COM MOTOR A GASOLINA 4 TEMPOS, POTÊNCIA 4 CV - JUROS. AF_08/2015 | SINAPI | H | 1 | 0.1 | 0.1
91531 | COMPACTADOR DE SOLOS DE PERCUSSÃO (SOQUETE) COM MOTOR A GASOLINA 4 TEMPOS, POTÊNCIA 4 CV - MANUTENÇÃO. AF_08/2015 | SINAPI | H | 1 | 0.95 | 0.95
91532 | COMPACTADOR DE SOLOS DE PERCUSSÃO (SOQUETE) COM MOTOR A GASOLINA 4 TEMPOS, POTÊNCIA 4 CV - MATERIAIS NA OPERAÇÃO. AF_08/2015 | SINAPI | H | 1 | 5.22 | 5.22
|  |  |  | TOTAL Serviço: |  | 7.03
|  |  |  | VALOR: |  | 24.67
88826 - BETONEIRA CAPACIDADE NOMINAL DE 400 L, CAPACIDADE DE MISTURA 280 L, MOTOR ELÉTRICO TRIFÁSICO POTÊNCIA DE 2 CV, SEM CARREGADOR - DEPRECIAÇÃO. AF_10/2014 (H)
Equipamento |  | FONTE | UNID | COEFICIENTE | PREÇO UNITÁRIO | TOTAL
00010535 | BETONEIRA CAPACIDADE NOMINAL 400 L, CAPACIDADE DE MISTURA 280 L, MOTOR ELETRICO TRIFASICO 220/380 V POTENCIA 2 CV, SEM CARREGADOR | SINAPI | UN | 6.4e-05 | 5035 | 0.32
|  |  |  | TOTAL Equipamento: |  | 0.32
|  |  |  | VALOR: |  | 0.32
88827 - BETONEIRA CAPACIDADE NOMINAL DE 400 L, CAPACIDADE DE MISTURA 280 L, MOTOR ELÉTRICO TRIFÁSICO POTÊNCIA DE 2 CV, SEM CARREGADOR - JUROS. AF_10/2014 (H)
Equipamento |  | FONTE | UNID | COEFICIENTE | PREÇO UNITÁRIO | TOTAL
00010535 | BETONEIRA CAPACIDADE NOMINAL 400 L, CAPACIDADE DE MISTURA 280 L, MOTOR ELETRICO TRIFASICO 220/380 V POTENCIA 2 CV, SEM CARREGADOR | SINAPI | UN | 7.6e-06 | 5035 | 0.03
|  |  |  | TOTAL Equipamento: |  | 0.03
|  |  |  | VALOR: |  | 0.03
88831 - BETONEIRA CAPACIDADE NOMINAL DE 400 L, CAPACIDADE DE MISTURA 280 L, MOTOR ELÉTRICO TRIFÁSICO POTÊNCIA DE 2 CV, SEM CARREGADOR - CHI DIURNO. AF_10/2014 (CHI)
Serviço |  | FONTE | UNID | COEFICIENTE | PREÇO UNITÁRIO | TOTAL
88826 | BETONEIRA CAPACIDADE NOMINAL DE 400 L, CAPACIDADE DE MISTURA 280 L, MOTOR ELÉTRICO TRIFÁSICO POTÊNCIA DE 2 CV, SEM CARREGADOR - DEPRECIAÇÃO. AF_10/2014 | SINAPI | H | 1 | 0.32 | 0.32
88827 | BETONEIRA CAPACIDADE NOMINAL DE 400 L, CAPACIDADE DE MISTURA 280 L, MOTOR ELÉTRICO TRIFÁSICO POTÊNCIA DE 2 CV, SEM CARREGADOR - JUROS. AF_10/2014 | SINAPI | H | 1 | 0.03 | 0.03
|  |  |  | TOTAL Serviço: |  | 0.35
|  |  |  | VALOR: |  | 0.35
88828 - BETONEIRA CAPACIDADE NOMINAL DE 400 L, CAPACIDADE DE MISTURA 280 L, MOTOR ELÉTRICO TRIFÁSICO POTÊNCIA DE 2 CV, SEM CARREGADOR - MANUTENÇÃO. AF_10/2014 (H)
Equipamento |  | FONTE | UNID | COEFICIENTE | PREÇO UNITÁRIO | TOTAL
00010535 | BETONEIRA CAPACIDADE NOMINAL 400 L, CAPACIDADE DE MISTURA 280 L, MOTOR ELETRICO TRIFASICO 220/380 V POTENCIA 2 CV, SEM CARREGADOR | SINAPI | UN | 7e-05 | 5035 | 0.35
|  |  |  | TOTAL Equipamento: |  | 0.35
|  |  |  | VALOR: |  | 0.35
88829 - BETONEIRA CAPACIDADE NOMINAL DE 400 L, CAPACIDADE DE MISTURA 280 L, MOTOR ELÉTRICO TRIFÁSICO POTÊNCIA DE 2 CV, SEM CARREGADOR - MATERIAIS NA OPERAÇÃO. AF_10/2014 (H)
Especiais |  | FONTE | UNID | COEFICIENTE | PREÇO UNITÁRIO | TOTAL
00002705 | ENERGIA ELETRICA ATE 2000 KWH INDUSTRIAL, SEM DEMANDA | SINAPI | KWH | 1.25 | 0.97 | 1.21
|  |  |  | TOTAL Especiais: |  | 1.21
|  |  |  | VALOR: |  | 1.21
88830 - BETONEIRA CAPACIDADE NOMINAL DE 400 L, CAPACIDADE DE MISTURA 280 L, MOTOR ELÉTRICO TRIFÁSICO POTÊNCIA DE 2 CV, SEM CARREGADOR - CHP DIURNO. AF_10/2014 (CHP)
Serviço |  | FONTE | UNID | COEFICIENTE | PREÇO UNITÁRIO | TOTAL
88826 | BETONEIRA CAPACIDADE NOMINAL DE 400 L, CAPACIDADE DE MISTURA 280 L, MOTOR ELÉTRICO TRIFÁSICO POTÊNCIA DE 2 CV, SEM CARREGADOR - DEPRECIAÇÃO. AF_10/2014 | SINAPI | H | 1 | 0.32 | 0.32
88827 | BETONEIRA CAPACIDADE NOMINAL DE 400 L, CAPACIDADE DE MISTURA 280 L, MOTOR ELÉTRICO TRIFÁSICO POTÊNCIA DE 2 CV, SEM CARREGADOR - JUROS. AF_10/2014 | SINAPI | H | 1 | 0.03 | 0.03
88828 | BETONEIRA CAPACIDADE NOMINAL DE 400 L, CAPACIDADE DE MISTURA 280 L, MOTOR ELÉTRICO TRIFÁSICO POTÊNCIA DE 2 CV, SEM CARREGADOR - MANUTENÇÃO. AF_10/2014 | SINAPI | H | 1 | 0.35 | 0.35
88829 | BETONEIRA CAPACIDADE NOMINAL DE 400 L, CAPACIDADE DE MISTURA 280 L, MOTOR ELÉTRICO TRIFÁSICO POTÊNCIA DE 2 CV, SEM CARREGADOR - MATERIAIS NA OPERAÇÃO. AF_10/2014 | SINAPI | H | 1 | 1.21 | 1.21
|  |  |  | TOTAL Serviço: |  | 1.91
|  |  |  | VALOR: |  | 1.91
95389 - CURSO DE CAPACITAÇÃO PARA OPERADOR DE BETONEIRA ESTACIONÁRIA/MISTURADOR (ENCARGOS COMPLEMENTARES) - HORISTA (H)
Mão de Obra |  | FONTE | UNID | COEFICIENTE | PREÇO UNITÁRIO | TOTAL
00037666 | OPERADOR DE BETONEIRA ESTACIONARIA / MISTURADOR | SINAPI | H | 0.00799 | 10.73 | 0.08
|  |  |  | TOTAL Mão de Obra: |  | 0.08
|  |  |  | VALOR: |  | 0.08
88377 - OPERADOR DE BETONEIRA ESTACIONÁRIA/MISTURADOR COM ENCARGOS COMPLEMENTARES (H)
Encargos Complementares |  | FONTE | UNID | COEFICIENTE | PREÇO UNITÁRIO | TOTAL
00037370 | ALIMENTACAO - HORISTA (COLETADO CAIXA - ENCARGOS COMPLEMENTARES) | SINAPI | H | 1 | 1.64 | 1.64
00043488 | EPI - FAMILIA OPERADOR ESCAVADEIRA - HORISTA (ENCARGOS COMPLEMENTARES - COLETADO CAIXA) | SINAPI | H | 1 | 0.82 | 0.82
00037372 | EXAMES - HORISTA (COLETADO CAIXA - ENCARGOS COMPLEMENTARES) | SINAPI | H | 1 | 1.05 | 1.05
00043464 | FERRAMENTAS - FAMILIA OPERADOR ESCAVADEIRA - HORISTA (ENCARGOS COMPLEMENTARES - COLETADO CAIXA) | SINAPI | H | 1 | 0.01 | 0.01
00037373 | SEGURO - HORISTA (COLETADO CAIXA - ENCARGOS COMPLEMENTARES) | SINAPI | H | 1 | 0.06 | 0.06
00037371 | TRANSPORTE - HORISTA (COLETADO CAIXA - ENCARGOS COMPLEMENTARES) | SINAPI | H | 1 | 0.48 | 0.48
|  |  |  | TOTAL Encargos Complementares: |  | 4.06
Mão de Obra |  | FONTE | UNID | COEFICIENTE | PREÇO UNITÁRIO | TOTAL
00037666 | OPERADOR DE BETONEIRA ESTACIONARIA / MISTURADOR | SINAPI | H | 1 | 10.73 | 10.73
|  |  |  | TOTAL Mão de Obra: |  | 10.73
Serviço |  | FONTE | UNID | COEFICIENTE | PREÇO UNITÁRIO | TOTAL
95389 | CURSO DE CAPACITAÇÃO PARA OPERADOR DE BETONEIRA ESTACIONÁRIA/MISTURADOR (ENCARGOS COMPLEMENTARES) - HORISTA | SINAPI | H | 1 | 0.08 | 0.08
|  |  |  | TOTAL Serviço: |  | 0.08
|  |  |  | VALOR: |  | 14.87
S10579 - Encargos Complementares - Calceteiro (h)
Material |  | FONTE | UNID | COEFICIENTE | PREÇO UNITÁRIO | TOTAL
I00158 | Almoço (Participação do empregador) | ORSE | un | 0.1018 | 14 | 1.43
I12893S | Bota de seguranca com biqueira de aco e colarinho acolchoado | ORSE | par | 0.0008 | 61.92 | 0.05
I12894S | Capa para chuva em pvc com forro de poliester, com capuz (amarela ou azul) | ORSE | un | 0.0002 | 16.77 | 0
I12895S | Capacete de seguranca aba frontal com suspensao de polietileno, sem jugular (classe b) | ORSE | un | 0.0006 | 12.9 | 0.01
I02711S | Carrinho de mao de aco capacidade 50 a 60 l, pneu com camara | ORSE | un | 0.0002 | 202 | 0.04
I10492 | Cesta Básica | ORSE | un | 0.0045 | 165 | 0.74
I00941 | Fardamento com mangas curta | ORSE | un | 0.0015 | 175.15 | 0.26
I12892S | Luva raspa de couro, cano curto (punho *7* cm) | ORSE | par | 0.0023 | 11.61 | 0.03
I04729 | Marreta 1 kg com cabo | ORSE | un | 0.0001 | 31.5 | 0
I01651 | Óculos branco proteção | ORSE | pr | 0.0008 | 6.35 | 0.01
I10788 | Pá quadrada | ORSE | un | 0.0002 | 36.9 | 0.01
I10596 | Protetor auricular | ORSE | un | 0.0045 | 4.9 | 0.02
I10599 | Protetor solar fps 30 com 120ml | ORSE | un | 0.0018 | 35.9 | 0.06
I04728 | Talhadeira chata 10" | ORSE | un | 0.0003 | 18.58 | 0.01
I02378 | Vale transporte | ORSE | un | 0.0941 | 4.5 | 0.42
|  |  |  | TOTAL Material: |  | 3.09
Serviço |  | FONTE | UNID | COEFICIENTE | PREÇO UNITÁRIO | TOTAL
I10517 | Exames admissionais/demissionais (checkup) | ORSE | cj | 0.0004 | 300 | 0.12
I10761 | Refeição - café da manhã ( café com leite e dois pães com manteiga) | ORSE | un | 0.1018 | 5 | 0.51
I10362 | Seguro de vida e acidente em grupo | ORSE | un | 0.0045 | 12.54 | 0.06
|  |  |  | TOTAL Serviço: |  | 0.69
|  |  |  | VALOR: |  | 3.78
S01903 - Argamassa cimento e areia traço t-1 (1:3) - 1 saco cimento 50kg / 3 padiolas areia dim. 0.35 x 0.45 x 0.23 m - Confecção mecânica e transporte (m3)
Material |  | FONTE | UNID | COEFICIENTE | PREÇO UNITÁRIO | TOTAL
I00370S | Areia media - posto jazida/fornecedor (retirado na jazida, sem transporte) | ORSE | m3 | 1.08 | 100 | 108
I01379S | Cimento portland composto cp ii-32 | ORSE | kg | 452.2 | 0.8 | 361.76
|  |  |  | TOTAL Material: |  | 469.76
Mão de Obra |  | FONTE | UNID | COEFICIENTE | PREÇO UNITÁRIO | TOTAL
I06111S | Servente de obras | ORSE | h | 4 | 11.65 | 46.6
|  |  |  | TOTAL Mão de Obra: |  | 46.6
Mão de Obra com Encargos Complementares |  | FONTE | UNID | COEFICIENTE | PREÇO UNITÁRIO | TOTAL
S10549 | Encargos Complementares - Servente | ORSE | h | 4 | 3.78 | 15.12
|  |  |  | TOTAL Mão de Obra com Encargos Complementares: |  | 15.12
|  |  |  | VALOR: |  | 531.48

## CURVA ABC SERVICOS
CÓDIGO | DESCRIÇÃO | FONTE | TIPO | UNIDADE | QUANTIDADE | PREÇO UNITÁRIO | PREÇO TOTAL | % | ACUMUL. % | CL
S00091 | Alvenaria pedra calcárea argamassada c/ cimento e areia traço t-4 (1:5) - 1 saco cimento 50kg / 5 padiolas areia dim. 0,35z0,45x0,23m - Confecção mecânica e transporte | ORSE | Serviço | m3 | 476.66 | 562.76 | 268245.1816 | 42.7395 | 42.7395 | A
94328 | ATERRO MECANIZADO DE VALA COM ESCAVADEIRA HIDRÁULICA (CAPACIDADE DA CAÇAMBA: 0,8 M³ / POTÊNCIA: 111 HP), LARGURA ATÉ 1,5 M, PROFUNDIDADE DE 1,5 A 3,0 M, COM AREIA PARA ATERRO. AF_05/2016 | SINAPI | Serviço | M3 | 1014.1 | 89.14 | 90396.874 | 14.4029 | 57.1425 | B
S09104 | Pavimentação em paralelepípedo granítico sobre colchão de areia, rejuntado com argamassa de cimento e areia traço 1:3, inclusive frete do paralelepípedo granítico | ORSE | Serviço | m2 | 676 | 112.46 | 76022.96 | 12.1127 | 69.2552 | B
92226 | TUBO DE CONCRETO PARA REDES COLETORAS DE ÁGUAS PLUVIAIS, DIÂMETRO DE 1000 MM, JUNTA RÍGIDA, INSTALADO EM LOCAL COM ALTO NÍVEL DE INTERFERÊNCIAS - FORNECIMENTO E ASSENTAMENTO. AF_12/2015 | SINAPI | Serviço | M | 126 | 568.96 | 71688.96 | 11.4222 | 80.6774 | C
94964 | CONCRETO FCK = 20MPA, TRAÇO 1:2,7:3 (EM MASSA SECA DE CIMENTO/ AREIA MÉDIA/ BRITA 1) - PREPARO MECÂNICO COM BETONEIRA 400 L. AF_05/2021 | SINAPI | Serviço | M3 | 67.6 | 528.7 | 35740.12 | 5.6945 | 86.3719 | C
92828 | ASSENTAMENTO DE TUBO DE CONCRETO PARA REDES COLETORAS DE ÁGUAS PLUVIAIS, DIÂMETRO DE 1000 MM, JUNTA RÍGIDA, INSTALADO EM LOCAL COM ALTO NÍVEL DE INTERFERÊNCIAS (NÃO INCLUI FORNECIMENTO). AF_12/2015 | SINAPI | Serviço | M | 126 | 167.36 | 21087.36 | 3.3599 | 89.7317 | C
90780 | MESTRE DE OBRAS COM ENCARGOS COMPLEMENTARES | SINAPI | Mão de Obra com Encargos Complementares | H | 360 | 40.66 | 14637.6 | 2.3322 | 92.0639 | C
5501706 | Escavação mecânica com retroescavadeira em material de 1ª categoria | SICRO NOVO | Serviço | m³ | 1404 | 8.29 | 11639.16 | 1.8545 | 93.9184 | C
I39508S | Tela de aco soldada nervurada, ca-60, l-159, (1,69 kg/m2), diametro do fio = 4,5 mm, largura = 2,45 m, espacamento da malha = 30 x 10 cm | ORSE | Material | m2 | 676 | 15.63 | 10565.88 | 1.6835 | 95.6019 | C
90777 | ENGENHEIRO CIVIL DE OBRA JUNIOR COM ENCARGOS COMPLEMENTARES | SINAPI | Mão de Obra com Encargos Complementares | H | 90 | 115.19 | 10367.1 | 1.6518 | 97.2537 | C
S00051 | Placa de obra em chapa aço galvanizado, instalada - Rev 02_01/2022 | ORSE | Serviço | m2 | 18 | 449.36 | 8088.48 | 1.2887 | 98.5424 | C
98524 | LIMPEZA MANUAL DE VEGETAÇÃO EM TERRENO COM ENXADA.AF_05/2018 | SINAPI | Serviço | M2 | 2250 | 2.84 | 6390 | 1.0181 | 99.5605 | C
S02450 | Limpeza geral | ORSE | Serviço | m2 | 676 | 2.73 | 1845.48 | 0.29404 | 99.8546 | C
4805762 | Escavação mecânica de vala em material de 2ª categoria | SICRO NOVO | Serviço | m³ | 88.8 | 10.28 | 912.864 | 0.14545 | 100 | C
[6 empty] | Subtotal até 100,00% |  | 627628.01
[6 empty] | Outros: |  | 0
[6 empty] | Valor total do Orçamento: |  | 627628.01

## CURVA ABC INSUMOS
CÓDIGO | DESCRIÇÃO | FONTE | TIPO | UNIDADE | QUANTIDADE | PREÇO UNITÁRIO | PREÇO TOTAL | % | ACUMUL. % | CL
00000368 | AREIA PARA ATERRO - POSTO JAZIDA/FORNECEDOR (RETIRADO NA JAZIDA, SEM TRANSPORTE) | SINAPI | Material | M3 | 1267.625 | 45 | 57043.125 | 9.0887 | 9.0887 | A
I04730S | Pedra de mao ou pedra rachao para arrimo/fundacao (posto pedreira/fornecedor, sem frete) | ORSE | Material | m3 | 571.992 | 94.76 | 54201.9619 | 8.636 | 22.1564 | A
I04750S | Pedreiro (horista) | ORSE | Mão de Obra | h | 2859.96 | 16.5 | 47189.34 | 7.5187 | 31.5549 | A
I06111S | Servente de obras | ORSE | Mão de Obra | h | 4008.752 | 11.65 | 46701.9608 | 7.441 | 40.8564 | A
00007753 | TUBO DE CONCRETO ARMADO PARA AGUAS PLUVIAIS, CLASSE PA-1, COM ENCAIXE PONTA E BOLSA, DIAMETRO NOMINAL DE 1000 MM | SINAPI | Material | M | 129.78 | 311.93 | 40482.2754 | 6.45 | 48.9192 | A
I01379S | Cimento portland composto cp ii-32 | ORSE | Material | kg | 50541.58 | 0.8 | 40433.264 | 6.4422 | 56.9722 | B
I11394 | Paralelepípedo granitico (com frete) | ORSE | Material | mil | 28.392 | 1102.91 | 31313.8207 | 4.9892 | 63.2088 | B
00001379 | CIMENTO PORTLAND COMPOSTO CP II-32 | SINAPI | Material | KG | 25241.0583 | 0.77 | 19435.6149 | 3.0967 | 67.0798 | B
00010685 | ESCAVADEIRA HIDRAULICA SOBRE ESTEIRAS, CACAMBA 0,80M3, PESO OPERACIONAL 17T, POTENCIA BRUTA 111HP | SINAPI | Equipamento | UN | 0.020871 | 850000 | 17740.7423 | 2.8266 | 70.6132 | B
I00370S | Areia media - posto jazida/fornecedor (retirado na jazida, sem transporte) | ORSE | Material | m3 | 172.6898 | 100 | 17268.984 | 2.7515 | 74.0526 | B
00004069 | MESTRE DE OBRAS (HORISTA) | SINAPI | Mão de Obra | H | 367.3368 | 29.54 | 10851.1291 | 1.7289 | 76.2138 | B
I00158 | Almoço (Participação do empregador) | ORSE | Material | un | 728.594 | 14 | 10200.316 | 1.6252 | 78.2453 | B
00006111 | SERVENTE DE OBRAS | SINAPI | Mão de Obra | H | 931.5041 | 10.38 | 9669.0124 | 1.5406 | 80.1711 | C
E9526 | Retroescavadeira de pneus com capacidade de 0,76 m³ - 58 kW (PRODUTIVO) | SICRO NOVO | Equipamento Custo Horário | CHP | 58.2692 | 154.419 | 8997.8763 | 1.4336 | 81.9632 | C
I00366S | Areia fina - posto jazida/fornecedor (retirado na jazida, sem transporte) | ORSE | Material | m3 | 87.88 | 100 | 8788 | 1.4002 | 83.7134 | C
I39508S | Tela de aco soldada nervurada, ca-60, l-159, (1,69 kg/m2), diametro do fio = 4,5 mm, largura = 2,45 m, espacamento da malha = 30 x 10 cm | ORSE | Material | m2 | 676 | 12.5 | 8450 | 1.3463 | 85.3964 | C
00002706 | ENGENHEIRO CIVIL DE OBRA JUNIOR | SINAPI | Mão de Obra | H | 91.2762 | 89.06 | 8129.0584 | 1.2952 | 87.0154 | C
00004221 | OLEO DIESEL COMBUSTIVEL COMUM | SINAPI | Material | L | 1101.6241 | 6.51 | 7171.5726 | 1.1426 | 88.4438 | C
I10492 | Cesta Básica | ORSE | Material | un | 32.207 | 165 | 5314.1557 | 0.8467 | 89.5022 | C
00000370 | AREIA MEDIA - POSTO JAZIDA/FORNECEDOR (RETIRADO NA JAZIDA, SEM TRANSPORTE) | SINAPI | Material | M3 | 58.642 | 90 | 5277.78 | 0.84091 | 90.5534 | C
I04813S | Placa de obra (para construcao civil) em chapa galvanizada *n. 22*, adesivada, de *2,4 x 1,2* m (sem postes para fixacao) | ORSE | Material | m2 | 18 | 262.5 | 4725 | 0.75283 | 91.4944 | C
I04759S | Calceteiro (horista) | ORSE | Mão de Obra | h | 270.4 | 16.5 | 4461.6 | 0.71087 | 92.383 | C
I10761 | Refeição - café da manhã ( café com leite e dois pães com manteiga) | ORSE | Serviço | un | 728.594 | 5 | 3642.97 | 0.58043 | 93.1086 | C
00004234 | OPERADOR DE ESCAVADEIRA | SINAPI | Mão de Obra | H | 238.196 | 15 | 3572.9398 | 0.56928 | 93.8202 | C
00040331 | ASSENTADOR DE MANILHAS | SINAPI | Mão de Obra | H | 242.028 | 12.19 | 2950.321 | 0.47007 | 94.4078 | C
00037370 | ALIMENTACAO - HORISTA (COLETADO CAIXA - ENCARGOS COMPLEMENTARES) | SINAPI | Encargos Complementares | H | 1785.9406 | 1.64 | 2928.9425 | 0.46667 | 94.9912 | C
00004721 | PEDRA BRITADA N. 1 (9,5 a 19 MM) POSTO PEDREIRA/FORNECEDOR, SEM FRETE | SINAPI | Material | M3 | 39.6947 | 69.63 | 2763.9434 | 0.44038 | 95.5416 | C
I02378 | Vale transporte | ORSE | Material | un | 590.8868 | 4.5 | 2658.9905 | 0.42366 | 96.0712 | C
00037372 | EXAMES - HORISTA (COLETADO CAIXA - ENCARGOS COMPLEMENTARES) | SINAPI | Encargos Complementares | H | 2235.9406 | 1.05 | 2347.7376 | 0.37407 | 96.5388 | C
I00941 | Fardamento com mangas curta | ORSE | Material | un | 10.7357 | 175.15 | 1880.3523 | 0.2996 | 96.9133 | C
00044503 | JARDINEIRO (HORISTA) | SINAPI | Mão de Obra | H | 162.34 | 10.75 | 1745.1548 | 0.27806 | 97.2609 | C
00004230 | OPERADOR DE MAQUINAS E TRATORES DIVERSOS (TERRAPLANAGEM) | SINAPI | Mão de Obra | H | 120.9897 | 13.44 | 1626.1012 | 0.25909 | 97.5848 | C
00037666 | OPERADOR DE BETONEIRA ESTACIONARIA / MISTURADOR | SINAPI | Mão de Obra | H | 109.3376 | 10.73 | 1173.1929 | 0.18692 | 97.8184 | C
00043491 | EPI - FAMILIA SERVENTE - HORISTA (ENCARGOS COMPLEMENTARES - COLETADO CAIXA) | SINAPI | Encargos Complementares | H | 912.8992 | 1.25 | 1141.124 | 0.18182 | 98.0457 | C
P9824 | Servente | SICRO NOVO | Mão de Obra | h | 58.2692 | 15.8462 | 923.3459 | 0.14712 | 98.2296 | C
I10517 | Exames admissionais/demissionais (checkup) | ORSE | Serviço | cj | 2.8628 | 300 | 858.8534 | 0.13684 | 98.4007 | C
00037371 | TRANSPORTE - HORISTA (COLETADO CAIXA - ENCARGOS COMPLEMENTARES) | SINAPI | Encargos Complementares | H | 1785.9406 | 0.48 | 857.2515 | 0.13659 | 98.5714 | C
I01569 | Madeira mista serrada (barrote) 6 x 6cm - 0,0036 m3/m (angelim, louro) | ORSE | Material | m | 72 | 9.89 | 712.08 | 0.11346 | 98.7132 | C
00043488 | EPI - FAMILIA OPERADOR ESCAVADEIRA - HORISTA (ENCARGOS COMPLEMENTARES - COLETADO CAIXA) | SINAPI | Encargos Complementares | H | 711.4914 | 0.82 | 583.4229 | 0.092957 | 98.8294 | C
00043467 | FERRAMENTAS - FAMILIA SERVENTE - HORISTA (ENCARGOS COMPLEMENTARES - COLETADO CAIXA) | SINAPI | Encargos Complementares | H | 912.8992 | 0.59 | 538.6105 | 0.085817 | 98.9367 | C
00037758 | CAMINHAO TRUCADO, PESO BRUTO TOTAL 23000 KG, CARGA UTIL MAXIMA 15285 KG, DISTANCIA ENTRE EIXOS 4,80 M, POTENCIA 326 CV (INCLUI CABINE E CHASSI, NAO INCLUI CARROCERIA) | SINAPI | Equipamento | UN | 0.00082203 | 581335.31 | 477.8748 | 0.07614 | 99.0319 | C
I10599 | Protetor solar fps 30 com 120ml | ORSE | Material | un | 12.8828 | 35.9 | 462.4926 | 0.073689 | 99.124 | C
00043487 | EPI - FAMILIA ENCARREGADO GERAL - HORISTA (ENCARGOS COMPLEMENTARES - COLETADO CAIXA) | SINAPI | Encargos Complementares | H | 360 | 1.17 | 421.2 | 0.06711 | 99.2079 | C
I10362 | Seguro de vida e acidente em grupo | ORSE | Serviço | un | 32.207 | 12.54 | 403.8758 | 0.06435 | 99.2883 | C
I02414 | Vassoura piaçava | ORSE | Material | un | 33.8 | 11.8 | 398.84 | 0.063547 | 99.3677 | C
I12893S | Bota de seguranca com biqueira de aco e colarinho acolchoado | ORSE | Material | par | 5.7239 | 61.92 | 354.4232 | 0.05647 | 99.4383 | C
00004222 | GASOLINA COMUM | SINAPI | Material | L | 63.7159 | 5.07 | 323.0396 | 0.05147 | 99.5027 | C
I01213S | Carpinteiro de formas (horista) | ORSE | Mão de Obra | h | 18 | 16.5 | 297 | 0.047321 | 99.5618 | C
I12892S | Luva raspa de couro, cano curto (punho *7* cm) | ORSE | Material | par | 16.4614 | 11.61 | 191.1164 | 0.030451 | 99.5999 | C
00043489 | EPI - FAMILIA PEDREIRO - HORISTA (ENCARGOS COMPLEMENTARES - COLETADO CAIXA) | SINAPI | Encargos Complementares | H | 161.55 | 1.17 | 189.0135 | 0.030116 | 99.6375 | C
I02711S | Carrinho de mao de aco capacidade 50 a 60 l, pneu com camara | ORSE | Material | un | 0.85583 | 202 | 172.8777 | 0.027545 | 99.672 | C
00013458 | COMPACTADOR DE SOLOS DE PERCURSAO (SOQUETE) COM MOTOR A GASOLINA 4 TEMPOS DE 4 HP (4 CV) | SINAPI | Equipamento | UN | 0.01139 | 14360.28 | 163.5587 | 0.02606 | 99.7045 | C
I10596 | Protetor auricular | ORSE | Material | un | 32.207 | 4.9 | 157.8143 | 0.025145 | 99.736 | C
00043465 | FERRAMENTAS - FAMILIA PEDREIRO - HORISTA (ENCARGOS COMPLEMENTARES - COLETADO CAIXA) | SINAPI | Encargos Complementares | H | 161.55 | 0.84 | 135.702 | 0.021621 | 99.763 | C
00037373 | SEGURO - HORISTA (COLETADO CAIXA - ENCARGOS COMPLEMENTARES) | SINAPI | Encargos Complementares | H | 2235.9406 | 0.06 | 134.1564 | 0.021375 | 99.7897 | C
00004093 | MOTORISTA DE CAMINHAO | SINAPI | Mão de Obra | H | 9.1715 | 12.32 | 112.9933 | 0.018003 | 99.8122 | C
I11247 | Serra mármore | ORSE | Material | un | 0.286 | 327.8 | 93.7495 | 0.014937 | 99.8309 | C
00037736 | TANQUE DE ACO CARBONO NAO REVESTIDO, PARA TRANSPORTE DE AGUA COM CAPACIDADE DE 10 M3, COM BOMBA CENTRIFUGA POR TOMADA DE FORCA, VAZAO MAXIMA *75* M3/H (INCLUI MONTAGEM, NAO INCLUI CAMINHAO) | SINAPI | Equipamento | UN | 0.0010417 | 82950 | 86.4076 | 0.013767 | 99.8481 | C
00002705 | ENERGIA ELETRICA ATE 2000 KWH INDUSTRIAL, SEM DEMANDA | SINAPI | Especiais | KWH | 69.7886 | 0.97 | 67.6949 | 0.010786 | 99.8616 | C
00043486 | EPI - FAMILIA ENGENHEIRO CIVIL - HORISTA (ENCARGOS COMPLEMENTARES - COLETADO CAIXA) | SINAPI | Encargos Complementares | H | 90 | 0.71 | 63.9 | 0.010181 | 99.8743 | C
I06995 | Madeira mista serrada (sarrafo) 2,2 x 5,5cm - 0,00121 m³/m | ORSE | Material | m | 18 | 3.49 | 62.82 | 0.010009 | 99.8868 | C
00010535 | BETONEIRA CAPACIDADE NOMINAL 400 L, CAPACIDADE DE MISTURA 280 L, MOTOR ELETRICO TRIFASICO 220/380 V POTENCIA 2 CV, SEM CARREGADOR | SINAPI | Equipamento | UN | 0.011675 | 5035 | 58.782 | 0.0093657 | 99.8985 | C
I12895S | Capacete de seguranca aba frontal com suspensao de polietileno, sem jugular (classe b) | ORSE | Material | un | 4.2943 | 12.9 | 55.396 | 0.0088263 | 99.9096 | C
I05075S | Prego de aco polido com cabeca 18 x 30 (2 3/4 x 10) | ORSE | Material | kg | 2.7 | 19.46 | 52.542 | 0.0083715 | 99.92 | C
00043463 | FERRAMENTAS - FAMILIA ENCARREGADO GERAL - HORISTA (ENCARGOS COMPLEMENTARES - COLETADO CAIXA) | SINAPI | Encargos Complementares | H | 360 | 0.11 | 39.6 | 0.0063095 | 99.9279 | C
I01651 | Óculos branco proteção | ORSE | Material | pr | 5.7239 | 6.35 | 36.3467 | 0.0057911 | 99.9352 | C
I01997 | Sabão em pó | ORSE | Material | kg | 3.38 | 9.63 | 32.5494 | 0.0051861 | 99.9416 | C
I10788 | Pá quadrada | ORSE | Material | un | 0.85583 | 36.9 | 31.5801 | 0.0050317 | 99.9479 | C
I12894S | Capa para chuva em pvc com forro de poliester, com capuz (amarela ou azul) | ORSE | Material | un | 1.4314 | 16.77 | 24.005 | 0.0038247 | 99.9527 | C
I04728 | Talhadeira chata 10" | ORSE | Material | un | 1.2837 | 18.58 | 23.852 | 0.0038003 | 99.9575 | C
I10282 | Regua de alumínio c/ 2,00m (para pedreiro) | ORSE | Material | un | 0.57199 | 40.8 | 23.3373 | 0.0037183 | 99.9621 | C
I11245 | Desempoladeira de madeira 12x22 | ORSE | Material | un | 2.002 | 11.26 | 22.5422 | 0.0035917 | 99.9666 | C
I04722 | Colher de pedreiro | ORSE | Material | un | 1.144 | 18.8 | 21.5069 | 0.0034267 | 99.9709 | C
I11246 | Escala métrica de bambú | ORSE | Material | Un | 2.002 | 10.22 | 20.4602 | 0.0032599 | 99.975 | C
I04174 | Desempenadeira de aço lisa, cabo madeira, ref:143, Atlas ou similar | ORSE | Material | un | 1.43 | 10.8 | 15.4438 | 0.0024607 | 99.978 | C
I04729 | Marreta 1 kg com cabo | ORSE | Material | un | 0.42792 | 31.5 | 13.4793 | 0.0021477 | 99.9807 | C
I11265 | Martelo de borracha com cabo | ORSE | Material | un | 1.144 | 11.5 | 13.1558 | 0.0020961 | 99.9833 | C
I10789 | Nível de bolha de madeira | ORSE | Material | un | 0.57199 | 16.5 | 9.4379 | 0.0015037 | 99.9852 | C
I11243 | Martelo sem unha | ORSE | Material | un | 0.286 | 27.5 | 7.8649 | 0.0012531 | 99.9868 | C
I11264 | Marreta de 1/2 kg com cabo | ORSE | Material | un | 0.57199 | 13.52 | 7.7333 | 0.0012322 | 99.9883 | C
00043464 | FERRAMENTAS - FAMILIA OPERADOR ESCAVADEIRA - HORISTA (ENCARGOS COMPLEMENTARES - COLETADO CAIXA) | SINAPI | Encargos Complementares | H | 711.4914 | 0.01 | 7.1149 | 0.0011336 | 99.9897 | C
I10790 | Prumo de face | ORSE | Material | un | 0.286 | 22.98 | 6.5722 | 0.0010471 | 99.991 | C
I11249 | Serra circular eletrica portatil | ORSE | Equipamento | un | 0.0018 | 518 | 0.9324 | 0.00014856 | 99.9912 | C
00043462 | FERRAMENTAS - FAMILIA ENGENHEIRO CIVIL - HORISTA (ENCARGOS COMPLEMENTARES - COLETADO CAIXA) | SINAPI | Encargos Complementares | H | 90 | 0.01 | 0.9 | 0.0001434 | 99.9914 | C
I11248 | Furadeira e Parafusadeira eletrica Bosch ou Similar profissional | ORSE | Equipamento | un | 0.0018 | 246 | 0.4428 | 7.0551e-05 | 99.9915 | C
I11244 | Martelo com unha | ORSE | Material | un | 0.0036 | 37.9 | 0.13644 | 2.1739e-05 | 99.9915 | C
I10579 | Chave de fenda chata 30 cm | ORSE | Material | un | 0.0036 | 22.89 | 0.082404 | 1.3129e-05 | 99.9915 | C
I10578 | Formão grande | ORSE | Material | un | 0.0036 | 15.15 | 0.05454 | 8.6899e-06 | 99.9915 | C
I10577 | Serrote 40cm | ORSE | Material | un | 0.0018 | 29.9 | 0.05382 | 8.5751e-06 | 99.9916 | C
[6 empty] | Subtotal até 99,99% |  | 502048.32
[6 empty] | Outros: |  | 125579.69
[6 empty] | Valor total do Orçamento: |  | 627628.01

## CRONOGRAMA
ITEM | DESCRIÇÃO | VALOR (R$) | MÊS 1 | MÊS 2 | MÊS 3 | Total parcela
1 | ADMINISTRAÇÃO DE OBRA | 25004.7 | 50% | 25% | 25% | 100%
|  |  | 12502.35 | 6251.18 | 6251.17 | 25004.7
2 | SERVIÇOS PRELIMINARES | 14478.48 | 100% |  |  | 100%
|  |  | 14478.48 |  |  | 14478.48
3 | INFRAESTRUTURA | 373573.52 | 30% | 30% | 40% | 100%
|  |  | 112072.06 | 112072.06 | 149429.4 | 373573.52
4 | PAVIMENTAÇÃO | 214571.31 |  | 30% | 70% | 100%
|  |  |  | 64371.39 | 150199.92 | 214571.31
|  | 627628.01 | 139052.89 | 182694.63 | 305880.49 | 627628.01
|  |  | 139052.89 | 321747.52 | 627628.01

## CRONOGRAMA INSUMOS
CÓDIGO | DESCRIÇÃO | UNIDADE | QTD. MÊS 1 | QTD. MÊS 2 | QTD. MÊS 3 | TOTAL
00000368 | AREIA PARA ATERRO - POSTO JAZIDA/FORNECEDOR (RETIRADO NA JAZIDA, SEM TRANSPORTE) | M3 |  | 380.29 | 887.34 | 1267.63
00000370 | AREIA MEDIA - POSTO JAZIDA/FORNECEDOR (RETIRADO NA JAZIDA, SEM TRANSPORTE) | M3 | 2.26 | 17.59 | 38.78 | 58.63
00001379 | CIMENTO PORTLAND COMPOSTO CP II-32 | KG | 1022.32 | 7572.31 | 16646.4 | 25241.03
00002705 | ENERGIA ELETRICA ATE 2000 KWH INDUSTRIAL, SEM DEMANDA | KWH |  | 20.94 | 48.85 | 69.79
00002706 | ENGENHEIRO CIVIL DE OBRA JUNIOR | H | 45.64 | 22.82 | 22.82 | 91.28
00004069 | MESTRE DE OBRAS (HORISTA) | H | 183.67 | 91.83 | 91.83 | 367.33
00004093 | MOTORISTA DE CAMINHAO | H |  | 2.75 | 6.42 | 9.17
00004221 | OLEO DIESEL COMBUSTIVEL COMUM | L | 163.66 | 330.49 | 607.47 | 1101.62
00004222 | GASOLINA COMUM | L |  | 19.11 | 44.6 | 63.71
00004230 | OPERADOR DE MAQUINAS E TRATORES DIVERSOS (TERRAPLANAGEM) | H |  | 36.3 | 84.69 | 120.99
00004234 | OPERADOR DE ESCAVADEIRA | H | 47.78 | 71.47 | 118.97 | 238.22
00004721 | PEDRA BRITADA N. 1 (9,5 a 19 MM) POSTO PEDREIRA/FORNECEDOR, SEM FRETE | M3 |  | 11.91 | 27.79 | 39.7
00006111 | SERVENTE DE OBRAS | H | 329.38 | 230 | 372.12 | 931.5
00007753 | TUBO DE CONCRETO ARMADO PARA AGUAS PLUVIAIS, CLASSE PA-1, COM ENCAIXE PONTA E BOLSA, DIAMETRO NOMINAL DE 1000 MM | M | 38.93 | 38.93 | 51.91 | 129.77
00010535 | BETONEIRA CAPACIDADE NOMINAL 400 L, CAPACIDADE DE MISTURA 280 L, MOTOR ELETRICO TRIFASICO 220/380 V POTENCIA 2 CV, SEM CARREGADOR | UN |  |  | 0.01 | 0.01
00010685 | ESCAVADEIRA HIDRAULICA SOBRE ESTEIRAS, CACAMBA 0,80M3, PESO OPERACIONAL 17T, POTENCIA BRUTA 111HP | UN |  |  | 0.01 | 0.01
00013458 | COMPACTADOR DE SOLOS DE PERCURSAO (SOQUETE) COM MOTOR A GASOLINA 4 TEMPOS DE 4 HP (4 CV) | UN |  |  | 0.01 | 0.01
00037370 | ALIMENTACAO - HORISTA (COLETADO CAIXA - ENCARGOS COMPLEMENTARES) | H | 603.2 | 438.86 | 743.9 | 1785.96
00037371 | TRANSPORTE - HORISTA (COLETADO CAIXA - ENCARGOS COMPLEMENTARES) | H | 603.2 | 438.86 | 743.9 | 1785.96
00037372 | EXAMES - HORISTA (COLETADO CAIXA - ENCARGOS COMPLEMENTARES) | H | 828.2 | 551.36 | 856.4 | 2235.96
00037373 | SEGURO - HORISTA (COLETADO CAIXA - ENCARGOS COMPLEMENTARES) | H | 828.2 | 551.36 | 856.4 | 2235.96
00037666 | OPERADOR DE BETONEIRA ESTACIONARIA / MISTURADOR | H |  | 32.8 | 76.54 | 109.34
00037736 | TANQUE DE ACO CARBONO NAO REVESTIDO, PARA TRANSPORTE DE AGUA COM CAPACIDADE DE 10 M3, COM BOMBA CENTRIFUGA POR TOMADA DE FORCA, VAZAO MAXIMA *75* M3/H (INCLUI MONTAGEM, NAO INCLUI CAMINHAO) | UN |  |  |  | 0
00037758 | CAMINHAO TRUCADO, PESO BRUTO TOTAL 23000 KG, CARGA UTIL MAXIMA 15285 KG, DISTANCIA ENTRE EIXOS 4,80 M, POTENCIA 326 CV (INCLUI CABINE E CHASSI, NAO INCLUI CARROCERIA) | UN |  |  |  | 0
00040331 | ASSENTADOR DE MANILHAS | H | 72.6 | 72.6 | 96.82 | 242.02
00043462 | FERRAMENTAS - FAMILIA ENGENHEIRO CIVIL - HORISTA (ENCARGOS COMPLEMENTARES - COLETADO CAIXA) | H | 45 | 22.5 | 22.5 | 90
00043463 | FERRAMENTAS - FAMILIA ENCARREGADO GERAL - HORISTA (ENCARGOS COMPLEMENTARES - COLETADO CAIXA) | H | 180 | 90 | 90 | 360
00043464 | FERRAMENTAS - FAMILIA OPERADOR ESCAVADEIRA - HORISTA (ENCARGOS COMPLEMENTARES - COLETADO CAIXA) | H | 118.84 | 213.44 | 379.2 | 711.48
00043465 | FERRAMENTAS - FAMILIA PEDREIRO - HORISTA (ENCARGOS COMPLEMENTARES - COLETADO CAIXA) | H | 161.55 |  |  | 161.55
00043467 | FERRAMENTAS - FAMILIA SERVENTE - HORISTA (ENCARGOS COMPLEMENTARES - COLETADO CAIXA) | H | 322.81 | 225.42 | 364.69 | 912.92
00043486 | EPI - FAMILIA ENGENHEIRO CIVIL - HORISTA (ENCARGOS COMPLEMENTARES - COLETADO CAIXA) | H | 45 | 22.5 | 22.5 | 90
00043487 | EPI - FAMILIA ENCARREGADO GERAL - HORISTA (ENCARGOS COMPLEMENTARES - COLETADO CAIXA) | H | 180 | 90 | 90 | 360
00043488 | EPI - FAMILIA OPERADOR ESCAVADEIRA - HORISTA (ENCARGOS COMPLEMENTARES - COLETADO CAIXA) | H | 118.84 | 213.44 | 379.2 | 711.48
00043489 | EPI - FAMILIA PEDREIRO - HORISTA (ENCARGOS COMPLEMENTARES - COLETADO CAIXA) | H | 161.55 |  |  | 161.55
00043491 | EPI - FAMILIA SERVENTE - HORISTA (ENCARGOS COMPLEMENTARES - COLETADO CAIXA) | H | 322.81 | 225.42 | 364.69 | 912.92
00044503 | JARDINEIRO (HORISTA) | H | 162.34 |  |  | 162.34
E9526 | Retroescavadeira de pneus com capacidade de 0,76 m³ - 58 kW (PRODUTIVO) | CHP | 17.48 | 17.48 | 23.31 | 58.27
I00158 | Almoço (Participação do empregador) | un | 197.65 | 216.92 | 314.02 | 728.59
I00366S | Areia fina - posto jazida/fornecedor (retirado na jazida, sem transporte) | m3 |  | 26.36 | 61.52 | 87.88
I00370S | Areia media - posto jazida/fornecedor (retirado na jazida, sem transporte) | m3 | 46.33 | 51.81 | 74.56 | 172.7
I00941 | Fardamento com mangas curta | un | 2.91 | 3.19 | 4.63 | 10.73
I01213S | Carpinteiro de formas (horista) | h | 18 |  |  | 18
I01379S | Cimento portland composto cp ii-32 | kg | 12869.82 | 15162.47 | 22509.29 | 50541.58
I01569 | Madeira mista serrada (barrote) 6 x 6cm - 0,0036 m3/m (angelim, louro) | m | 72 |  |  | 72
I01651 | Óculos branco proteção | pr | 1.55 | 1.71 | 2.47 | 5.73
I01997 | Sabão em pó | kg |  | 1.01 | 2.37 | 3.38
I02378 | Vale transporte | un | 157.55 | 175.89 | 257.43 | 590.87
I02414 | Vassoura piaçava | un |  | 10.14 | 23.66 | 33.8
I02711S | Carrinho de mao de aco capacidade 50 a 60 l, pneu com camara | un | 0.22 | 0.25 | 0.39 | 0.86
I04174 | Desempenadeira de aço lisa, cabo madeira, ref:143, Atlas ou similar | un | 0.43 | 0.43 | 0.58 | 1.44
I04722 | Colher de pedreiro | un | 0.34 | 0.34 | 0.46 | 1.14
I04728 | Talhadeira chata 10" | un | 0.32 | 0.39 | 0.58 | 1.29
I04729 | Marreta 1 kg com cabo | un | 0.1 | 0.12 | 0.18 | 0.4
I04730S | Pedra de mao ou pedra rachao para arrimo/fundacao (posto pedreira/fornecedor, sem frete) | m3 | 171.6 | 171.6 | 228.79 | 571.99
I04750S | Pedreiro (horista) | h | 857.99 | 857.99 | 1143.98 | 2859.96
I04759S | Calceteiro (horista) | h |  | 81.12 | 189.28 | 270.4
I04813S | Placa de obra (para construcao civil) em chapa galvanizada *n. 22*, adesivada, de *2,4 x 1,2* m (sem postes para fixacao) | m2 | 18 |  |  | 18
I05075S | Prego de aco polido com cabeca 18 x 30 (2 3/4 x 10) | kg | 2.7 |  |  | 2.7
I06111S | Servente de obras | h | 1065.59 | 1191.83 | 1751.34 | 4008.76
I06995 | Madeira mista serrada (sarrafo) 2,2 x 5,5cm - 0,00121 m³/m | m | 18 |  |  | 18
I10282 | Regua de alumínio c/ 2,00m (para pedreiro) | un | 0.17 | 0.17 | 0.23 | 0.57
I10362 | Seguro de vida e acidente em grupo | un | 8.73 | 9.58 | 13.88 | 32.19
I10492 | Cesta Básica | un | 8.73 | 9.58 | 13.88 | 32.19
I10517 | Exames admissionais/demissionais (checkup) | cj | 0.78 | 0.86 | 1.24 | 2.88
I10577 | Serrote 40cm | un |  |  |  | 0
I10578 | Formão grande | un |  |  |  | 0
I10579 | Chave de fenda chata 30 cm | un |  |  |  | 0
I10596 | Protetor auricular | un | 8.73 | 9.58 | 13.88 | 32.19
I10599 | Protetor solar fps 30 com 120ml | un | 3.5 | 3.84 | 5.56 | 12.9
I10761 | Refeição - café da manhã ( café com leite e dois pães com manteiga) | un | 197.65 | 216.92 | 314.02 | 728.59
I10788 | Pá quadrada | un | 0.22 | 0.25 | 0.39 | 0.86
I10789 | Nível de bolha de madeira | un | 0.17 | 0.17 | 0.23 | 0.57
I10790 | Prumo de face | un | 0.09 | 0.09 | 0.11 | 0.29
I11243 | Martelo sem unha | un | 0.09 | 0.09 | 0.11 | 0.29
I11244 | Martelo com unha | un |  |  |  | 0
I11245 | Desempoladeira de madeira 12x22 | un | 0.6 | 0.6 | 0.8 | 2
I11246 | Escala métrica de bambú | Un | 0.6 | 0.6 | 0.8 | 2
I11247 | Serra mármore | un | 0.09 | 0.09 | 0.11 | 0.29
I11248 | Furadeira e Parafusadeira eletrica Bosch ou Similar profissional | un |  |  |  | 0
I11249 | Serra circular eletrica portatil | un |  |  |  | 0
I11264 | Marreta de 1/2 kg com cabo | un | 0.17 | 0.17 | 0.23 | 0.57
I11265 | Martelo de borracha com cabo | un | 0.34 | 0.34 | 0.46 | 1.14
I11394 | Paralelepípedo granitico (com frete) | mil |  | 8.52 | 19.87 | 28.39
I12892S | Luva raspa de couro, cano curto (punho *7* cm) | par | 4.46 | 4.9 | 7.1 | 16.46
I12893S | Bota de seguranca com biqueira de aco e colarinho acolchoado | par | 1.55 | 1.71 | 2.47 | 5.73
I12894S | Capa para chuva em pvc com forro de poliester, com capuz (amarela ou azul) | un | 0.39 | 0.42 | 0.61 | 1.42
I12895S | Capacete de seguranca aba frontal com suspensao de polietileno, sem jugular (classe b) | un | 1.16 | 1.27 | 1.85 | 4.28
I39508S | Tela de aco soldada nervurada, ca-60, l-159, (1,69 kg/m2), diametro do fio = 4,5 mm, largura = 2,45 m, espacamento da malha = 30 x 10 cm | m2 |  | 202.8 | 473.2 | 676
P9824 | Servente | h | 17.48 | 17.48 | 23.31 | 58.27

## BDI
COD | DESCRIÇÃO | %
DESPESAS INDIRETAS
AC | Administração central | 3
DF | Despesas financeiras | 1.36
R | Risco | 1.27
| TOTAL | 5.63
BENEFÍCIOS
S+G | Garantia/seguros | 0.8
L | Lucro | 6.16
| TOTAL | 6.96
I | IMPOSTOS
| PIS | 0.65
| COFINS | 3
| ISS | 1.4
| CPRB | 4.5
| TOTAL | 9.55
BDI = 25,00%
(1+AC+S+R+G)*(1+DF)*(1+L)/(1-I)-1

## ENCARGOS SOCIAIS
COD | DESCRIÇÃO | HORA % | MES %
A | GRUPO A
A1 | INSS | 20 | 20
A2 | SESI | 1.5 | 1.5
A3 | SENAI | 1 | 1
A4 | INCRA | 0.2 | 0.2
A5 | SEBRAE | 0.6 | 0.6
A6 | Salário Educação | 2.5 | 2.5
A7 | Seguro Contra Acidentes de Trabalho | 3 | 3
A8 | FGTS | 8 | 8
A9 | SECONCI | 0 | 0
| TOTAL | 36.8 | 36.8
B | GRUPO B
B1 | Repouso Semanal Remunerado | 17.86 | 0
B2 | Feriados | 3.93 | 0
B3 | Auxílio - Enfermidade | 0.85 | 0.66
B4 | 13º Salário | 10.82 | 8.33
B5 | Licença PaternidadE | 0.07 | 0.06
B6 | Faltas Justificadas | 0.72 | 0.56
B7 | Dias de Chuvas | 1.45 | 0
B8 | Auxílio Acidente de Trabalho | 0.1 | 0.08
B9 | Férias Gozadas | 9.01 | 6.94
B10 | Salário Maternidade | 0.03 | 0.02
| TOTAL | 44.84 | 16.65
C | GRUPO C
C1 | Aviso Prévio Indenizado | 4.76 | 3.67
C2 | Aviso Prévio Trabalhado | 0.11 | 0.09
C3 | Férias Indenizadas | 4.35 | 3.35
C4 | Depósito Rescisão Sem Justa Causa | 3.33 | 2.56
C5 | Indenização Adicional | 0.4 | 0.31
| TOTAL | 12.95 | 9.98
D | GRUPO D
D1 | Reincidência de Grupo A sobre Grupo B | 16.5 | 6.13
D2 | Reincidência de Grupo A sobre Aviso Prévio Trabalhado e Reincidência do FGTS sobre Aviso Prévio Indenizado | 0.42 | 0.33
| TOTAL | 16.92 | 6.46
Horista = 111,51% Mensalista = 69,89%
A + B + C + D
COD | DESCRIÇÃO | HORA % | MES %
A | GRUPO A
A1 | INSS | 0 | 0
A2 | SESI | 1.5 | 1.5
A3 | SENAI | 1 | 1
A4 | INCRA | 0.2 | 0.2
A5 | SEBRAE | 0.6 | 0.6
A6 | Salário Educação | 2.5 | 2.5
A7 | Seguro Contra Acidentes de Trabalho | 3 | 3
A8 | FGTS | 8 | 8
A9 | SECONCI | 0 | 0
| TOTAL | 16.8 | 16.8
B | GRUPO B
B1 | Repouso Semanal Remunerado | 18.06 | 0
B2 | Feriados | 4.68 | 0
B3 | Auxílio - Enfermidade | 0.87 | 0.66
B4 | 13º Salário | 11.02 | 8.33
B5 | Licença Paternidade | 0.07 | 0.05
B6 | Faltas Justificadas | 0.73 | 0.56
B7 | Dias de Chuvas | 1.87 | 0
B8 | Auxílio Acidente de Trabalho | 0.11 | 0.08
B9 | Férias Gozadas | 10.35 | 7.83
B10 | Salário Maternidade | 0.04 | 0.03
| TOTAL | 47.8 | 17.54
C | GRUPO C
C1 | Aviso Prévio Indenizado | 4.79 | 3.62
C2 | Aviso Prévio Trabalhado | 0.11 | 0.09
C3 | Férias Indenizadas | 3.45 | 2.61
C4 | Depósito Rescisão Sem Justa Causa | 2.97 | 2.25
C5 | Indenização Adicional | 0.4 | 0.3
| TOTAL | 11.72 | 8.87
D | GRUPO D
D1 | Reincidência de Grupo A sobre Grupo B | 8.03 | 2.95
D2 | Reincidência de Grupo A sobre Aviso Prévio Trabalhado e Reincidência do FGTS sobre Aviso Prévio Indenizado | 0.4 | 0.3
| TOTAL | 8.43 | 3.25
Horista = 84,75% Mensalista = 46,46%
A + B + C + D